## 6. Printeri
TEHNIČKA SPECIFIKACIJA PRISAČA |  |  | Količina | JEDNAKOVRIJEDAN | Jedinična cijena (bez PDV-a) | Ukupna cijena (bez PDV-a)
1. PISAČ 1 |  |  | 8
Vrsta uređaja |  | samostojeći, pokretni s kotačićima, multifunkcionalni (printanje, skeniranje, kopiranje)
Brzina ispisa crno-bijelo A4/A3 |  | do 25/15 ppm
Brzina ispisa u boji A4/A3 |  | do 25/15 ppm
Ispis prve stranice |  | do 6 sec za crno-bijelo i do 9 sec za kolor
Funkcije skenera |  | automatski dodavač s kapacitetom min. 100 listova, brzina skeniranja min. 70 listova
Preporučeni mjesečni ciklus |  | min. 20,000 stranica
Tehnologija |  | laser, crno -bijeli i u boji
Rezolucija ispisa/skeniranja |  | 600x600 do 1200 x 1200 dpi za ispis i 300x300 do 600x600 dpi za skeniranje
Rukovanje papirom - ulaz |  | min. 1200-stranica ulaz, 100-stranica multifunkcionalni ulaz, podržana težina papira 52-300 g/m2
Rukovanje papirom - izlaz |  | min. 600-stranica
Podržani formati |  | A3, A4, A4R, A5, A5R A6R, B5, B5R
Obostrano printanje/kopiranje |  | Automatsko, standardno
Procesor |  | min. dvije jezgre 1,7 Ghz
Memorija |  | min. 3GB RAM-a
Pohrana |  | interni HDD sa min. 200 GB dostupnog prostora
Povezivanje |  | Ethernet 1000Base-T/100Base-TX/10Base-T, USB 3.0, bežićni LAN (802.11 b/g/n Wi-Fi)
Rad sa datotekama |  | ispis i skeniranje preko mreže, arhiva podataka, podržani formati datoteka TIFF, JPEG, PDF (pretraživi), Office - XML, Word
Podržani operativni sustavi |  | Najzastupljeniji operacijksi suastavi na tržištu, 64 i 32 bit, GUI
Potrošni materijal |  | isporučen uz uređaj, velikog kapaciteta, crno-bijeli minmalno 32.000 stranica, u boji minimalno 16.000 stranica, mogućnost naknadnog mjesečnog održavanja uređaja
Dodatno |  | min. 10.1 " LCD ekran osjetljiv na dodir, siguran ispis PIN-om, čitačem RFID kartica 125 kHZ (RFID čitač mora biti isporučen uz svaki uređaj), evidentiranje količine ispisa/kopiranja po korisniku - aplikacija insalirana na server, te ograničavanje opcija po pojedinom korisniku. Kontrola pristupa multifunkcijskom uređaju (Access Control) na način da je uređaj zaključan i onemogućeno je njegovo korištenje sve dok se korisnik ne prijavi svojom RFID karticom. Siguran ispis na način da se dokumenti određenog korisnika ispisuju tek nakon što se korisnik prijavi svojom RFID karticom na uređaj.
Upravljanje ispisom |  | centralna serverska aplikacija s uklučenom licencom za uređaj i instalacijom, izvještaji o ispisu/kopiranju/skeniranju, podešavanje prava korisnika, sortiranje ispisa, klamanje i eko-klamanje (presavijanjem rubova), slanje dokumenata na email korisnika i na mrežni disk (integracija sa domenom), dodatatna oprema za upravljenje ispisom mora se integrirati sa uređajem tako da čine jednu cjelinu
Ostalo |  | usluga instalacije opreme i serverske aplikacije
Jamstvo |  | min.1. godina
Iznos PDV-a
Ukupna cijena ponude sa PDV-om
Gospodarski subjekt nudi jamstvo za opremu (u svrhu bodovanja prema ENP-u) u trajanju od:_____________________________