## 2.8
Grupa 3. Pohrana uzoraka
Zamrzivač za pohranu uzoraka (-80°C)
Red. br. | Tehničke specifikacije / Opis | Ponuđene tehničke specifikacije | Jedinica mjere | Količina | Jedinična cijena, kn bez PDV-a | Ukupna cijena, bez PDV-a | Proizvođač i model
1. | Volumen: min 545 L |  | komad | 1 |  | 0
2. | Kapacitet : min 400 kutija od 5 cm (viale 2 ml)
3. | Konstrukcija: vertikalni zamrzivač
4. | Raspon temperature: od -50°C do -86°C
5. | Oporavak zadane temperature nakon otvaranja vrata: 20 minuta ili bolje
6. | Ukupna uniformiranost temperature bez otvaranja vrata: 4.0°C ili bolje
7. | Potrošnja energije u standardnom modu rada (kW-sat /dan): 10 ili bolje
8. | Broj polica: min 3 | [6 empty] | 3
9. | Max opterećenje po polici: 75 kg ili bolje
10. | Buka: 46 dBA ili bolje
11. | Izolacija: vakumski izolacijski paneli i poliuretanska pjena
12. | Tehnologija sa prilagodljivim radom kompresora i uštedom energije
13. | Snimanje temperature i događaja zamrzivača za cijeli vijek trajanja uređaja
14. | Zamrzivač koristi prirodna rashladna sredstva u skladu s EU propisima: R170 i R290
15. | Komunikacijsko sučelje zamrzivača: LCD ekran na dodir koji dopušta rad sa rukavicama
16. | USB priključak za prijenos podataka
17. | Sustav bežičnog nadgledanja stanja zamrzivača 24-7 ugrađen u uređaj
18. | Jednostavan pristup podacima uređaja (alarm, temperatura,stanje sustava) koji se sigurno pohranjuju i šalju korisniku putem e-pošte i obavijesti s mobilnog telefona
19. | Manualno odmrzavanje zamrzivača
20. | Max vanjske dimenzije V x Š x D, cm: 200 x 72 x 97
21. | CE certifikat uređaja
22. | Jamstvo na uređaj: min 5 godina
23. | Jamstvo na kompresor: min 7 godina
24. | Instalacija i edukacija korisnika za rad sa uređajem
25. | Upute za rad na hrvatskom jeziku ili engleskom jeziku
Ukupna cijena, kn bez PDV-a | [5 empty] | 0

## 2.45
Grupa 3. Pohrana uzoraka
Laboratorijski hladnjak (+4°C)
Red. br. | Tehničke specifikacije / Opis | Ponuđene tehničke specifikacije | Jedinica mjere | Količina | Jedinična cijena, kn bez PDV-a | Ukupna cijena, bez PDV-a | Proizvođač i model
1. | Volumen: min 250 L |  | komad | 2 |  | 0
2. | Raspon temperature: od 2°C do 15°C
3. | Jedna puna samozatvarajuća vrata
4. | LCD sučelje za kontrolu uređaja
5. | Alarmi: visoka/niska temperatura,otvorena vrata, čišćenje isparivača,neispravne probe, nestanak energije, kvar pomoćne baterije
6. | Memorija: min 4 MB (zadnjih 20 alarma dostupni na sučelju)
7. | Broj polica od nehrđajućeg čelika: min 4
8. | Unutrašnjost od nehrđajućeg čelika kvalitete min 304 ili bolje | [6 empty] | 3
9. | Izolacija: poliuretanska pjena debljine min 60 mm ili bolje
10. | Zaključavanje vrata ključem
11. | Mikroprocesorska kontrola sustava
12. | Prisilna ventilacija isparivača unutar komore
13. | LED rasvjeta untrašnjosti
14. | Automatsko odmrzavanje hladnjaka
15. | USB priključak za prijenos podataka
16. | 4 kotača za lakši transport uređaja
17. | Max vanjske dimenzije V x Š x D, mm: 1800 x 600 x 600
18. | CE certifikat uređaja
19. | Jamstvo na uređaj: min 2 godine
20. | Instalacija i edukacija korisnika za rad sa uređajem
21. | Upute za rad na hrvatskom jeziku ili engleskom jeziku
Ukupna cijena, kn bez PDV-a | [5 empty] | 0

## 2.48
Grupa 3. Pohrana uzoraka
Zamrzivač za pohranu uzoraka (-20°C)
Red. br. | Tehničke specifikacije / Opis | Ponuđene tehničke specifikacije | Jedinica mjere | Količina | Jedinična cijena, kn bez PDV-a | Ukupna cijena, bez PDV-a | Proizvođač i model
1. | Volumen: min 250 L |  | komad | 1 |  | 0
2. | Raspon temperature: od -30°C do -10°C
3. | Jedna puna samozatvarajuća vrata
4. | LCD sučelje za kontrolu uređaja
5. | Alarmi: visoka/niska temperatura,otvorena vrata, čišćenje isparivača,neispravne probe, nestanak energije, kvar pomoćne baterije
6. | Memorija: min 4 MB (zadnjih 20 alarma dostupni na sučelju)
7. | Broj ladica od nehrđajućeg čelika: min 5
8. | Unutrašnjost od nehrđajućeg čelika kvalitete min 304 ili bolje | [6 empty] | 3
9. | Izolacija: poliuretanska pjena debljine min 80 mm ili bolje
10. | Zaključavanje vrata ključem
11. | Mikroprocesorska kontrola sustava
12. | Manualno odmrzavanje zamrzivača
13. | USB priključak za prijenos podataka
14. | 4 kotača za lakši transport uređaja
15. | Max vanjske dimenzije V x Š x D, mm: 1800 x 650 x 630
16. | CE certifikat uređaja
17. | Jamstvo na uređaj: min 2 godine
18. | Instalacija i edukacija korisnika za rad sa uređajem
19. | Upute za rad na hrvatskom jeziku ili engleskom jeziku
Ukupna cijena, kn bez PDV-a | [5 empty] | 0

## 2.56
Grupa 3. Pohrana uzoraka
Ledomat za drobljeni led u granulama
Red. br. | Tehničke specifikacije / Opis | Ponuđene tehničke specifikacije | Jedinica mjere | Količina | Jedinična cijena, kn bez PDV-a | Ukupna cijena, bez PDV-a | Proizvođač i model
1. | Uređaj za hlađenje uzoraka, za pohranu i proizvodnju leda u granulama. |  | komad | 1 |  | 0
2. | Struktura uređaja od nehrđajućeg čelika.
3. | Proizvodnja leda: 100 kg/24h ili više
4. | Kapacitet ladice: 20 kg ili više
5. | Maksimalne vanjske dimenzije (ŠxDXV): 550 x 750 x 900 mm
6. | Potrošnja energije: 550 W
7. | Jamstveni rok minimalno 12 mjeseci
8. | Instalacija i edukacija korisnika za rad sa uređajem
9. | Upute za rad na hrvatskom jeziku ili engleskom jeziku
Ukupna cijena, kn bez PDV-a | [5 empty] | 0

## 2.57
Grupa 3. Pohrana uzoraka
Zamrzivač (-80 °C)
Red. br. | Tehničke specifikacije / Opis | Ponuđene tehničke specifikacije | Jedinica mjere | Količina | Jedinična cijena, kn bez PDV-a | Ukupna cijena, bez PDV-a | Proizvođač i model
1. | Volumen: min 365 L |  | komad | 1 |  | 0
2. | Kapacitet : min 240 kutija od 5 cm (viale 2 ml)
3. | Konstrukcija: vertikalni zamrzivač
4. | Raspon temperature: od -50°C do -86°C
5. | 2 pristupna ulaza od 2,5 cm
6. | 4 unutarnja vrata
7. | Broj polica: min 3
8. | Max opterećenje po polici: 57 kg ili bolje | [6 empty] | 3
9. | Izolacija: poliuretanska pjena debljine min 12,5 cm ili bolje
10. | Zaključavanje vrata ključem
11. | Mikroprocesorska kontrola sustava
12. | Manualno odmrzavanje zamrzivača
13. | Max vanjske dimenzije V x Š x D, cm: 198 x 92 x 85
14. | CE certifikat uređaja
15. | Jamstvo na uređaj: min 2 godine
16. | Instalacija i edukacija korisnika za rad sa uređajem
17. | Upute za rad na hrvatskom jeziku ili engleskom jeziku
Ukupna cijena, kn bez PDV-a | [5 empty] | 0

## 2.133
Grupa 3. Pohrana uzoraka
Laboratorijski zamrzivač (-20°C)
Red. br. | Tehničke specifikacije / Opis | Ponuđene tehničke specifikacije | Jedinica mjere | Količina | Jedinična cijena, kn bez PDV-a | Ukupna cijena, bez PDV-a | Proizvođač i model
1. | Volumen: min 320 L |  | komad | 3 |  | 0
2. | Raspon temperature: od -30°C do -10°C
3. | Jedna puna samozatvarajuća vrata
4. | LCD sučelje za kontrolu uređaja
5. | Alarmi: visoka/niska temperatura,otvorena vrata, čišćenje isparivača,neispravne probe, nestanak energije, kvar pomoćne baterije
6. | Memorija: min 4 MB (zadnjih 20 alarma dostupni na sučelju)
7. | Broj ladica od nehrđajućeg čelika: min 6
8. | Unutrašnjost od nehrđajućeg čelika kvalitete min 304 ili bolje | [6 empty] | 3
9. | Izolacija: poliuretanska pjena debljine min 80 mm ili bolje
10. | Zaključavanje vrata ključem
11. | Mikroprocesorska kontrola sustava
12. | Manualno odmrzavanje zamrzivača
13. | USB priključak za prijenos podataka
14. | 4 kotača za lakši transport uređaja
15. | Max vanjske dimenzije V x Š x D, mm: 2000 x 650 x 630
16. | CE certifikat uređaja
17. | Jamstvo na uređaj: min 2 godine
18. | Instalacija i edukacija korisnika za rad sa uređajem
19. | Upute za rad na hrvatskom jeziku ili engleskom jeziku
Ukupna cijena, kn bez PDV-a | [5 empty] | 0

## 2.134
Grupa 3. Pohrana uzoraka
Laboratorijski hladnjak (+4°C)
Red. br. | Tehničke specifikacije / Opis | Ponuđene tehničke specifikacije | Jedinica mjere | Količina | Jedinična cijena, kn bez PDV-a | Ukupna cijena, bez PDV-a | Proizvođač i model
1. | Volumen: min 200 L |  | komad | 3 |  | 0
2. | Raspon temperature: od 2°C do 15°C
3. | Jedna puna samozatvarajuća vrata
4. | LCD sučelje za kontrolu uređaja
5. | Alarmi: visoka/niska temperatura,otvorena vrata, čišćenje isparivača,neispravne probe, nestanak energije, kvar pomoćne baterije
6. | Memorija: min 4 MB (zadnjih 20 alarma dostupni na sučelju)
7. | Broj polica od nehrđajućeg čelika: min 3
8. | Unutrašnjost od nehrđajućeg čelika kvalitete min 304 ili bolje | [6 empty] | 3
9. | Izolacija: poliuretanska pjena debljine min 60 mm ili bolje
10. | Zaključavanje vrata ključem
11. | Mikroprocesorska kontrola sustava
12. | Prisilna ventilacija isparivača unutar komore
13. | LED rasvjeta untrašnjosti
14. | Automatsko odmrzavanje hladnjaka
15. | USB priključak za prijenos podataka
16. | 4 kotača za lakši transport uređaja
17. | Max vanjske dimenzije V x Š x D, mm: 1600 x 600 x 600
18. | CE certifikat uređaja
19. | Jamstvo na uređaj: min 2 godine
20. | Instalacija i edukacija korisnika za rad sa uređajem
21. | Upute za rad na hrvatskom jeziku ili engleskom jeziku
Ukupna cijena, kn bez PDV-a | [5 empty] | 0

## 2.146
Grupa 3. Pohrana uzoraka
Zamrzivač za pohranu uzoraka (-80°C)
Red. br. | Tehničke specifikacije / Opis | Ponuđene tehničke specifikacije | Jedinica mjere | Količina | Jedinična cijena, kn bez PDV-a | Ukupna cijena, bez PDV-a | Proizvođač i model
1. | Volumen: min 680 L |  | komad | 1 |  | 0
2. | Kapacitet : min 500 kutija od 5 cm (viale 2 ml)
3. | Konstrukcija: vertikalni zamrzivač
4. | Raspon temperature: od -50°C do -86°C
5. | Oporavak zadane temperature nakon otvaranja vrata: min 27 minuta ili bolje
6. | Ukupna uniformiranost temperature bez otvaranja vrata: 6.0°C ili bolje
7. | Potrošnja energije u standardnom modu rada (kW-sat /dan): 8,5 ili bolje
8. | Broj polica: min 3 | [6 empty] | 3
9. | Max opterećenje po polici: 90 kg ili bolje
10. | Buka: 52 dBA ili bolje
11. | Izolacija: vakumski izolacijski paneli i poliuretanska pjena
12. | Tehnologija sa prilagodljivim radom kompresora i uštedom energije
13. | Snimanje temperature i događaja zamrzivača za cijeli vijek trajanja uređaja
14. | Zamrzivač koristi prirodna rashladna sredstva u skladu s EU propisima: R170 i R290
15. | Komunikacijsko sučelje zamrzivača: LCD ekran na dodir koji dopušta rad sa rukavicama
16. | USB priključak za prijenos podataka
17. | Sustav bežičnog nadgledanja stanja zamrzivača 24-7 ugrađen u uređaj
18. | Jednostavan pristup podacima uređaja (alarm, temperatura,stanje sustava) koji se sigurno pohranjuju i šalju korisniku putem e-pošte i obavijesti s mobilnog telefona
19. | Manualno odmrzavanje zamrzivača
20. | CO2 sustav podrške hlađenju sa mogućnošću održavanja temperature od -67°C ili bolje
21. | Max vanjske dimenzije V x Š x D, cm: 200 x 87 x 97
22. | CE certifikat uređaja
23. | Jamstvo na uređaj: min 5 godina
24. | Jamstvo na kompresor: min 7 godina
25. | Instalacija i edukacija korisnika za rad sa uređajem
26. | Upute za rad na hrvatskom jeziku ili engleskom jeziku
Ukupna cijena, kn bez PDV-a | [5 empty] | 0

## 2.149
Grupa 3. Pohrana uzoraka
Ledomat za drobljeni led u granulama
Red. br. | Tehničke specifikacije / Opis | Ponuđene tehničke specifikacije | Jedinica mjere | Količina | Jedinična cijena, kn bez PDV-a | Ukupna cijena, bez PDV-a | Proizvođač i model
1. | Uređaj za hlađenje uzoraka, za pohranu i proizvodnju leda u granulama. |  | komad | 1 |  | 0
2. | Struktura uređaja od nehrđajućeg čelika.
3. | Proizvodnja leda: 60 kg/24h ili više
4. | Kapacitet ladice: 10 kg ili više
5. | Maksimalne vanjske dimenzije (ŠxDXV): 550 x 700 x 850 mm
6. | Potrošnja energije: 420 W
7. | Jamstveni rok minimalno 12 mjeseci
8. | Instalacija i edukacija korisnika za rad sa uređajem
9. | Upute za rad na hrvatskom jeziku ili engleskom jeziku
Ukupna cijena, kn bez PDV-a | [5 empty] | 0

## 2.159
Grupa 3. Pohrana uzoraka
Spremnik za tekući dušik
Red. br. | Tehničke specifikacije / Opis | Ponuđene tehničke specifikacije | Jedinica mjere | Količina | Jedinična cijena, kn bez PDV-a | Ukupna cijena, bez PDV-a | Proizvođač i model
1. | Spremnik za zamrzavanje i čuvanje uzoraka (krioepruveta) u tekućem dušiku
1.1. | Volumen: 90 L ili više |  | komad | 1 |  | 0
1.2. | Maksimalne vanjske dimenzije ( ŠxDxV): 550 x 670 x 1050 mm
1.3. | Spremnik za pohranjivanje 8000 - 8500 \krioepruveta volumena 1.2 -2 mL s jednostavnim pristupom uzorcima
1.4. | Mogućnost praćenja temperature s digitalnim prikazom na ekranu
1.5. | Mogućnost praćenja razine tekućeg dusika u spremniku s materijalom s prikazom na ekranu (indikator)
1.6. | Zaštićen pristup upravljanju ploči mikroprocesora za temperaturu i alarm
1.7. | Zvučni i svjetlosni alarmi za: neispravan rad, promjenu temperature, nedostatnu razinu tekućeg dušika
1.8. | Spremnik vakuumski izoliran s unutarnjim dijelom od nehrđajućeg čelika
1.9. | Odgovarajući broj vertikalnih nosača za pohranjivanje krioepruveta koji odgovaraju navedenom spremniku.
1.10. | Uključeno odgovarajuće fleksibilno crijevo za prijenos LN2 od nehrđajućeg čelika
2. | Spremnik za tekući dušik | [5 empty] | Proizvođač i model
2.1. | Volumena: 180 L ili više |  | komad | 1 |  | 0
2.2. | Spremnik izrađen od nehrđajućeg čelika
2.3. | Maksimalne vanjske dimenzije (Promjer x visina): 550 x 1650 mm
3. | Sustav za neprekidno praćenje temperature i pravovremeno alarmiranje | [5 empty] | Proizvođač i model
3.1. | Sistem za bežićno praćenje temperature sa upravljačkim programom |  | komad | 1 |  | 0
3.2. | Upravljački program u korisničkoj izvedbi sa automatskim bilježenjem svih promjena u upravljačkom programu, alarmiranjem putem e-maila
3.3. | Upravljački program mora biti prema smjernicama 21 CFR Part 11 regulative i posjedovati certifikat proizvođača za isto
3.4. | Upravljački program sa korisničkim sučeljem koji omogućava unos korekcijskih parametara temperaturnih senzora, podešavanje min i max vrijednosti za alarmiranje, izradu izvještaja u word, excel i pdf formatu, unos vremena čekanja prije alarmiranja, automatsko zaključavanje u slučaju nekorištenja, ispis i filtriranje povijesti korištenja ( audit Trail ) programa.
3.5. | Prijavu tehničkih alaram u slučaju gubitka signala između modula i programa, slabe baterije modula i slično
3.6. | Mogućnost nadogradnje upravljačkog programa sa opcijama alarma
3.7. | Komunikacija upravljačkog programa putem bežićnog signala, koji se distribuira između upravljačkog programa i modula putem primopredajnika
4. | Jamstveni rok minimalno 12 mjeseci
5. | Instalacija i edukacija korisnika za rad sa uređajem
6. | Upute za rad na hrvatskom jeziku ili engleskom jeziku
Ukupna cijena, kn bez PDV-a | [5 empty] | 0

## 2.161
Grupa 3. Pohrana uzoraka
Kombinirani hladnjak/zamrzivač
Red. br. | Tehničke specifikacije / Opis | Ponuđene tehničke specifikacije | Jedinica mjere | Količina | Jedinična cijena, kn bez PDV-a | Ukupna cijena, bez PDV-a | Proizvođač i model
1. | Volumen hladnjaka min 180 L / zamrzivača min 100 L |  | komad | 1 |  | 0
2. | Raspon temperature hladnjaka od 2°C do 15°C / zamrzivača -25 °C do -10 °C
3. | Dvoja puna samozatvarajuća vrata
4. | Dvostruko LCD sučelje za kontrolu uređaja
5. | Alarmi: visoka/niska temperatura,otvorena vrata, čišćenje isparivača,neispravne probe, nestanak energije, kvar pomoćne baterije
6. | Memorija: min 4 MB (zadnjih 20 alarma dostupni na sučelju)
7. | Broj polica od nehrđajućeg čelika za hladnjak min 3 / broj ladica od nehrđajućeg čelika za zamrzivač min 2
8. | Unutrašnjost od nehrđajućeg čelika kvalitete min 304 ili bolje | [6 empty] | 3
9. | Izolacija: poliuretanska pjena debljine min 60 mm ili bolje
10. | Zaključavanje vrata ključem
11. | Dvostruka mikroprocesorska kontrola sustava
12. | 2 tiha hermetička kompresora (neovisno za hladnjak i zamrzivač)
13. | LED rasvjeta untrašnjosti za hladnjak
14. | Automatsko odmrzavanje hladnjaka i manualno odmrzavanje zamrzivača
15. | USB priključak za prijenos podataka
16. | 4 kotača za lakši transport uređaja
17. | Max vanjske dimenzije V x Š x D, mm: 2000 x 600 x 600
18. | CE certifikat uređaja
19. | Jamstvo na uređaj: min 2 godine
20. | Instalacija i edukacija korisnika za rad sa uređajem
21. | Upute za rad na hrvatskom jeziku ili engleskom jeziku
Ukupna cijena, kn bez PDV-a | [5 empty] | 0

## 2.222
Grupa 3. Pohrana uzoraka
Zamrzivač (-20°C)
Red. br. | Tehničke specifikacije / Opis | Ponuđene tehničke specifikacije | Jedinica mjere | Količina | Jedinična cijena, kn bez PDV-a | Ukupna cijena, bez PDV-a | Proizvođač i model
1. | Volumen: min 220 L |  | komad | 1 |  | 0
2. | Raspon temperature: od -30°C do -10°C
3. | Jedna puna samozatvarajuća vrata
4. | LCD sučelje za kontrolu uređaja
5. | Alarmi: visoka/niska temperatura,otvorena vrata, čišćenje isparivača,neispravne probe, nestanak energije, kvar pomoćne baterije
6. | Memorija: min 4 MB (zadnjih 20 alarma dostupni na sučelju)
7. | Broj ladica od nehrđajućeg čelika: min 4
8. | Unutrašnjost od nehrđajućeg čelika kvalitete min 304 ili bolje | [6 empty] | 3
9. | Izolacija: poliuretanska pjena debljine min 80 mm ili bolje
10. | Zaključavanje vrata ključem
11. | Mikroprocesorska kontrola sustava
12. | Manualno odmrzavanje zamrzivača
13. | USB priključak za prijenos podataka
14. | 4 kotača za lakši transport uređaja
15. | Max vanjske dimenzije V x Š x D, mm: 1600 x 650 x 630
16. | CE certifikat uređaja
17. | Jamstvo na uređaj: min 2 godine
18. | Instalacija i edukacija korisnika za rad sa uređajem
19. | Upute za rad na hrvatskom jeziku ili engleskom jeziku
Ukupna cijena, kn bez PDV-a | [5 empty] | 0

## REKAPITULACIJA
Grupa 3. Pohrana uzoraka
REKAPITULACIJA
Oznaka | Predmet nabave | Ukupna cijena, bez PDV-a
2.8 | Zamrzivač za pohranu uzoraka (-80°C) | 0
2.45 | Laboratorijski hladnjak (+4°C) | 0
2.48 | Zamrzivač za pohranu uzoraka (-20°C) | 0
2.56 | Ledomat za drobljeni led u granulama | 0
2.57 | Zamrzivač (-80 °C) | 0
2.133 | Laboratorijski zamrzivač (-20°C) | 0
2.134 | Laboratorijski hladnjak (+4°C) | 0
2.146 | Zamrzivač za pohranu uzoraka (-80°C) | 0
2.149 | Ledomat za drobljeni led u granulama | 0
2.159 | Spremnik za tekući dušik | 0
2.161 | Kombinirani hladnjak/zamrzivač | 0
2.222 | Zamrzivač (-20 C) | 0
A | Cijena ponude, kn bez PDV-a | 0
B | PDV, kn | 0
C | Cijena ponude, kn s PDV-om | 0