## 2.55
TROŠKOVNIK | Western Blott sustav - 1 kom
*Uputa o načinu ispunjavanja: u kolonu „Tehničke specifikacije ponuditelja“ unijeti kratku specifikaciju ponuđenog uređaja (odgovara li traženim tehničkim karakteristikama), u kolonu „Referenca u ponudbenoj dokumentaciji“ broj stranice ponudbene dokumentacije iz koje je jasno vidljivo zadovoljavanje tražene tehničke specifikacije, a u kolonu "Cijena" unijeti pojedinačne cijene komponenata (ili zbirne cijene više komponenata) traženih tehničkom specifikacijom sukladno tehničkim rješenjima proizvoda koje nudi ponuditelj
Stavka | Tehničke specifikacije / Opis | Tehničke specifikacije Ponuditelja* | Referenca u ponudbenoj dokumentaciji* | Cijena* (kn) bez PDV-a
1. | Sastavljen od uređaja za vertikalnu elektroforezu, transfer proteina (tzv. wet) i sustava za napajanje oba uređaja
2. | Uređaj za elektroforezu koji uključuje:
2.1. | kadicu za vertikalnu elektroforezu kapaciteta 2 gela veličine otprilike 13.3 x 8.7 cm
2.2. | mogućnost elektroforeze samo jednog gela; ukupni volumen pufera za dva gela 1 L/ 0,5 L po gelu
2.3. | poklopac kadice s kablovima za spajanje na sustav za napajanje, kablovi označeni različitim bojama (+/-)
2.4. | uvjeti protoka 200 V konstantno
2.5. | oznaku na kadici – „fill level“ ili slično
2.6. | jednostavno postavljanje gelova u kadicu, ugrađeni tzv. „lokatori“ za gel
2.7. | sustav za odlijevanje i pripremu ručno rađenih gelova; držači gelova
2.8. | postojanje već pripremljenih gelova (precasted gels) i kemikalija/pufera za sustav
2.9. | manjih dimenzija i težine pogodnih za smještanje na radnu laboratorijsku površinu
3. | Uređaj za transfer koji uključuje:
3.1. | Kadicu za vertikalni transfer kapaciteta minimalno 2 membrane dimenzija otprilike 15 x 9.4 cm
3.2. | poklopac kadice s kablovima za spajanje na sustav za napajanje, kablovi označeni različitim bojama (+/-)
3.3. | ugrađene elektrode, označene različitom bojom +/-
3.4. | transfer većine proteina između 30 min do 1 h
3.5. | minimalno dvije kazete za pripremu transfera sendviča gel-membrana, stranice kazeta označene bojom sukladno +/-
3.6. | ugrađen sustav za poboljšavanje učinkovitosti hlađenja; oznaku na kadici – „fill level“ ili slično
3.7. | jednostavno postavljanje sendviča u kadicu i vađenje istih
3.8. | ukupni volumen pufera minimalno 1.3 L
3.9. | ladica/pladanj za namakanje membrana, pripremu gel-membrana sendviča prije stavljanja u sustav
3.10. | minimalno 4 spužvice i minimalno paket filtar papira za pripremu tzv. transfer sendviča
3.11. | roler za istiskivanje zraka između membrane i gela; dodatni blok za hlađenje koji može ići na -80 C° te se staviti u kadicu za potrebe hlađenje sustava (tzv. „pingvin“ ili ledeni blok)
3.12. | manjih dimenzija i težine pogodnih za smještanje na radnu laboratorijsku površinu
4. | Sustav za napajanje:
4.1. | Input 100–120/220–240 VAC, autoswitching
4.2. | Kabel za priključak u strujnu utičnicu
4.3. | Specifikacije 250 V, 3.0 A, 300 W
4.4. | Podešavanje/regulacija 5–250 V, 1 V korak povećanja
4.5. | Podešavanje/regulacija 0.01–3.0 A, 0.01 A korak povećanja
4.6. | Podešavanje/regulacija 1–300 W, 1 W korak povećanja
4.7. | Mogućnost rada sa konstantnim naponom ili jačinom struje
4.8. | Tajmer 1 min–99 hr 59 min, s mogućnošću namještanja
4.9. | Mogućnost pauziranja procesa
4.10. | Rad u uvjetima 0–40°C, 0–95% vlažnost
4.11. | LCD zaslon
4.12. | 4 izlazna priključka, označeni bojama +/- utičnica
4.13. | Usklađeno sa sigurnosnim mjerama EN61010 ili jednakovrijedno
4.14. | Sigurnosne postavke (zaštita od previsokog napona/jakosti struje, temperature, kratkog spoja, no-load detection, curenja tekućina)
4.15. | Manjih dimenzija i težine (oko 2 kg) pogodnih za smještanje na radnu laboratorijsku površinu
Ukupna cijena bez PDV-a

## 2.98
TROŠKOVNIK | Vertikalni sustav za elektroforezu - 1 kom
*Uputa o načinu ispunjavanja: u kolonu „Tehničke specifikacije ponuditelja“ unijeti kratku specifikaciju ponuđenog uređaja (odgovara li traženim tehničkim karakteristikama), u kolonu „Referenca u ponudbenoj dokumentaciji“ broj stranice ponudbene dokumentacije iz koje je jasno vidljivo zadovoljavanje tražene tehničke specifikacije, a u kolonu "Cijena" unijeti pojedinačne cijene komponenata (ili zbirne cijene više komponenata) traženih tehničkom specifikacijom sukladno tehničkim rješenjima proizvoda koje nudi ponuditelj
Stavka | Tehničke specifikacije / Opis | Tehničke specifikacije Ponuditelja* | Referenca u ponudbenoj dokumentaciji* | Cijena* (kn) bez PDV-a
1. | Uređaj za napajanje
1.1. | Dimenzije min. 27 x 34 x 10 cm, masa uređaja min. 2,5 kg
1.2. | Izlazna struja max. 500 V, 2.5 A, 500 W
1.3. | Rasponom od: 1–500 W, podesivo u koracima od 1 W, ili 10–500 V, podesivo u koracima od 1 V, ili 0.01–2.5 A, podesivo u koracima od 0.001 A
1.4. | Tip izlaza: stabilna voltaža, stabilna struja ili stabilna snaga s automatskom promjenom
1.5. | Priključni terminal: 4 para paralelnih utičnica
1.6. | Regulacija timera 1 min - 99 h 59 min, potpuno podesiva
1.7. | Kontrola vol/sati: 99.000 V/h
1.8. | Veličina displaya min.128 x 64 pixela, pozadinsko osvijetljen LCD
1.9. | Uvjeti rada 0–40 °C, 0–95% vlage u odsustvu kondenzacije
2. | Kada za elektroforezu
2.1. | Kada za elektroforezu velikog formata
2.2. | Dimenzija gela otprilike 16 x 20 cm
2.3. | Kapacitet kade za min. 4 gela
2.4. | Četiri odstojnika od 1,5 mm
2.5. | Dva češlja s min. 15 jažica
2.6. | 2 kompleta staklenih ploča
2.7. | 2 kompleta stezaljki za sendviče
2.8. | Postolje za lijevanje
2.9. | Gornja tampon brana
2.10. | Kartica za poravnanje
Ukupna cijena bez PDV-a

## 2.128
TROŠKOVNIK | Sustav za analizu gelova i blotova - 1 kom
*Uputa o načinu ispunjavanja: u kolonu „Tehničke specifikacije ponuditelja“ unijeti kratku specifikaciju ponuđenog uređaja (odgovara li traženim tehničkim karakteristikama), u kolonu „Referenca u ponudbenoj dokumentaciji“ broj stranice ponudbene dokumentacije iz koje je jasno vidljivo zadovoljavanje tražene tehničke specifikacije, a u kolonu "Cijena" unijeti pojedinačne cijene komponenata (ili zbirne cijene više komponenata) traženih tehničkom specifikacijom sukladno tehničkim rješenjima proizvoda koje nudi ponuditelj
Stavka | Tehničke specifikacije / Opis | Tehničke specifikacije Ponuditelja* | Referenca u ponudbenoj dokumentaciji* | Cijena* (kn) bez PDV-a
1. | Uređaj za slikanje gelova i membrana sa ekranom osjetljivim na dodir koji omogućava postavljanje svih postavki i upravljanje svim bitnim postavkama sustava
1.1. | Ekran treba biti osjetljiv na dodir te rezolucije 1024x768 piksela ili veća i dijagonale od barem 24 cm
1.2. | Uređaj treba podržavati aplikacije: fluorescencija, kolorimetrija/denzitometrija i gel dokumentacija
1.3. | Maksimalna veličina gela: 21 x 14 cm ili veća
1.4. | Izvori eksitacije: Epi-bijelo svjetlo i trans-UVB, trans-bijelo te mogućnost korištenja i trans-plavog svjetla
1.5. | Detektor: 6,3MP CMOS sa veličinom piksela od 2,4 x 2,4 µm ili bolje
1.6. | Emisijski filter: 535 – 645 nm ili veći raspon
1.7. | Dinamički raspon: od barem 3,5 redova veličine
1.8. | Uređaj treba podržavati izvoz podataka 16 ili 8 bitni SCN, TIFF i JPEG formati slika
1.9. | Uređaj treba imati automatsko prepoznavanje korištene ladice i automatsko postavljanje svih bitnih parametara slikanja prema odabranoj aplikaciji
1.10. | Uređaj treba imati auto-fokus za bilo koju postavku zuma
1.11. | Uređaj mora imati opciju automatske ekspozicije, ali treba omogućavati i ručno podešavanje vremena trajanja ekspozicije
1.12. | Uređaj treba omogućavati za proteinske gelove aplikacije: Stain-Free gelovi, Oriole Fluorescent, Silver, Coomassie Blue, Coomassie Fluor Orange, SYPRO Ruby
1.13. | Uređaj treba omogućavati za gelove nukleinskih kiselina aplikacije: Etidij bromid, SYBR Green, SYBR Safe, SYBR Gold, GelRed, Gel Green, Fast Blast DNA i UView
1.14. | Uređaj treba za membrane omogućavati korištenje aplikacija: Stain-Free blotovi, Kolorimetrijski blotovi i Ponceau S
1.15. | Težina uređaja ne smije imati veću masu od 18 kg
1.16. | Dimenzije uređaja (DxŠxV) ne smiju biti veće od 50 x 40 x 40 cm
1.17. | Uređaj mora imati mogućnost rada na nacionalnoj energetskoj mreži 220V i 50Hz
1.18. | Uređaj treba dolaziti uz program za naprednu analizu slika
1.19. | Program koji dolazi uz sustav za slikanje gelova treba biti besplatan i slobodan za korištenje na neograničenom broju računala
1.20. | Program mora omogućavati analizu slika poput određivanja molekulske mase te relativne i apsolutne kvantifikacije signala te izradu izvještaja
1.21. | Program treba biti moguće koristiti na najčešće korištenim računalnim operativnim sustavima
Ukupna cijena bez PDV-a
Quad block
96 or 384 well format
3.4°C per second
10°C to 100°C (4°C final hold)
± 0.3°C
± 0.25°C
Yes (on all formats)
29ºC
1ºC
1000
50dB single block running
55-58db four blocks running
8
35°C to 115°C or off
Adjustable
Android
10” inch HD
USB port
Yes
700 x 535 x 335
47kg
100-230, 50-60Hz
1600W
0.3 kWh
w

## 2.131
TROŠKOVNIK | Sustav za elektroforezu i transfer proteina + napajač struje - 1 kom
*Uputa o načinu ispunjavanja: u kolonu „Tehničke specifikacije ponuditelja“ unijeti kratku specifikaciju ponuđenog uređaja (odgovara li traženim tehničkim karakteristikama), u kolonu „Referenca u ponudbenoj dokumentaciji“ broj stranice ponudbene dokumentacije iz koje je jasno vidljivo zadovoljavanje tražene tehničke specifikacije, a u kolonu "Cijena" unijeti pojedinačne cijene komponenata (ili zbirne cijene više komponenata) traženih tehničkom specifikacijom sukladno tehničkim rješenjima proizvoda koje nudi ponuditelj
Stavka | Tehničke specifikacije / Opis | Tehničke specifikacije Ponuditelja* | Referenca u ponudbenoj dokumentaciji* | Cijena* (kn) bez PDV-a
1. | Vertikalna mini elektroforetska kadica sa poklopcem, elektrodama, kablovima, pripadajućim napajanjem te kompletom za ručno izlijevanje gelova a koja omogućava elektroforezu od 1 do 4 poliakrilamidna gela istovremeno te transfer proteina s gela na membranu za 1 ili 2 transfera istovremeno
1.1. | Veličina gela (širina x dužina): otpr. 8 x 7 cm, odstupanje veličine gela ne smije biti veće od 10%
1.2. | Sustav treba omogućavati rad sa gotovim i ručno izlivenim gelovima
1.3. | Sustav za elektroforezu treba doći sa setom za ručno izlijevanje gelova koji omogućava istovremeno izlijevanje do 4 gela
1.4. | Sustav za ručno izlijevanje gelova mora doći s barem 5 pokrovnih stakalaca, 5 stakalaca s razmaknicama debljine otprilike 1,0 mm i 5 češljeva sa 10 zubaca debljine otprilike 1,0 mm
2. | Napajanje koje dolazi uz elektroforezu treba biti adekvatno za elektroforezu mini vertikalnih gelova odnosno mora omogućiti voltažu 5-250 V ili bolje (podesivo u koracima od 1 V), struja 0.01 - 3.0A ili bolje (podesivo u koracima od 1mA), snage 1- 300W ili bolje
2.1. | Napajanje mora omogućiti rad sa 4 elektroforeze istovremeno odnosno treba imati 4 para jackova (utikača za elektrode)
2.2. | Napajanje mora imati mogućnost 2 načina rada – konstantna struja ili konstantna voltaža
2.3. | Napajanje mora uključivati sigurnosne mehanizme poput automatske detekcija brzih promjena u otporu, detekciju nedostatka opterećenja, detekcija preopterećenja ili kratkog spoja, zaštita od prekomjerne voltaže i prekomjerne temperature
2.4. | Napajanje mora imati displej koji omogućava jednostavan pregled najbitnijih parametara (voltaža, amperaža, vrijeme)
2.5. | Napajanje mora imati opciju pauze i ponovnog započinjanja rada
3. | Jedinica za mokri transfer proteina sa gela na membranu treba uključivati min. 2 kazete za transfer s pripadajućim spužvicama, elektrodama i jedinicom za hlađenje
3.1. | Moduli za elektroforezu i modul za transfer proteina sa gela na membranu moraju imati mogućnost korištenja u istoj kadici kako bi se smanjio broj dijelova potrebnih za izvođenje protokola u svrhu uštede laboratorijskog prostora
Ukupna cijena bez PDV-a

## 2.135
TROŠKOVNIK | Sustav za elektroforezu nukleinskih kiselina - 1 kom
*Uputa o načinu ispunjavanja: u kolonu „Tehničke specifikacije ponuditelja“ unijeti kratku specifikaciju ponuđenog uređaja (odgovara li traženim tehničkim karakteristikama), u kolonu „Referenca u ponudbenoj dokumentaciji“ broj stranice ponudbene dokumentacije iz koje je jasno vidljivo zadovoljavanje tražene tehničke specifikacije, a u kolonu "Cijena" unijeti pojedinačne cijene komponenata (ili zbirne cijene više komponenata) traženih tehničkom specifikacijom sukladno tehničkim rješenjima proizvoda koje nudi ponuditelj
Stavka | Tehničke specifikacije / Opis | Tehničke specifikacije Ponuditelja* | Referenca u ponudbenoj dokumentaciji* | Cijena* (kn) bez PDV-a
1. | Sustav za horizontalnu gel elektroforezu koji uključuje napajanje, kadicu za elektroforezu, UV prozirnu ladicu za gel dim. 15x10 cm s fluorescentnim ravnalom, sustav za izlijevanje gelova te češljeve s otprilike 15 i 20 zubaca te vodenu vagu koja služi za niveliranje kadice
1.1. | Kadica treba imati mogućnost korištenja ladice dimenzije otpr. 15x7 cm
1.2. | Sustav za gel elektroforezu treba omogućiti rad sa do 60 uzoraka uz korištenje dva češlja
2. | Napajanje koje dolazi uz elektroforezu treba biti adekvatno za elektroforezu mini vertikalnih gelova odnosno mora omogućiti voltažu: 1-300 V ili bolje (podesivo u koracima od 1 V), struja: 4-400 mA ili bolje (podesivo u koracima od 1mA), maksimum snage barem 75W
2.1. | Napajanje mora omogućiti rad sa 4 elektroforeze istovremeno odnosno treba imati 4 para jackova (utikača za elektrode)
2.2. | Napajanje mora imati mogućnost 2 načina rada – konstantna struja ili konstantna voltaža
2.3. | Napajanje mora uključivati sigurnosne mehanizme poput automatske detekcija brzih promena u otporu, detekciju nedostatka opterećenja, detekcija preopterećenja ili kratkog spoja, zaštita od prekomjerne voltaže i prekomjerne temperature
2.4. | Napajanje mora imati barem trocifreni LED displej koji omogućava jednostavan prelged najbitnijih paramatara (voltaža, amperaža, vrijeme)
2.5. | Napajanje mora imati opciju pauze i ponovnog započinjanja rada
Ukupna cijena bez PDV-a

## 2.165
TROŠKOVNIK | Uređaj za horizontalnu elektroforezu s jedinicom za napajanje - 1 kom
*Uputa o načinu ispunjavanja: u kolonu „Tehničke specifikacije ponuditelja“ unijeti kratku specifikaciju ponuđenog uređaja (odgovara li traženim tehničkim karakteristikama), u kolonu „Referenca u ponudbenoj dokumentaciji“ broj stranice ponudbene dokumentacije iz koje je jasno vidljivo zadovoljavanje tražene tehničke specifikacije, a u kolonu "Cijena" unijeti pojedinačne cijene komponenata (ili zbirne cijene više komponenata) traženih tehničkom specifikacijom sukladno tehničkim rješenjima proizvoda koje nudi ponuditelj
Stavka | Tehničke specifikacije / Opis | Tehničke specifikacije Ponuditelja* | Referenca u ponudbenoj dokumentaciji* | Cijena* (kn) bez PDV-a
1. | Kadica za elektroforezu metode comet assay
1.1. | Volumen 1000 mL za 20 stakalaca, dimenzija otprilike 31x34x9 cm, crni akrilni poklopac koji sprečava DNA oštećenja uzrokovana svjetlom
2. | Uređaj za napajanje
2.1. | Kompatibilan s kadicom
2.2. | Izlazna struja maks. 300 V, 400 mA, 60 W i 2 izlazna kanala
2.3. | Podesiv po 1 V i 1 mA
2.4. | Timer do 999 min
2.5. | Kućište od polikarbonata koje se lako održava
2.6. | Displej i alarm
Ukupna cijena bez PDV-a

## 2.172
TROŠKOVNIK | Fluorospektrometar koji značajno smanjuje granicu detekcije mase više od reda veličine - 1 kom
*Uputa o načinu ispunjavanja: u kolonu „Tehničke specifikacije ponuditelja“ unijeti kratku specifikaciju ponuđenog uređaja (odgovara li traženim tehničkim karakteristikama), u kolonu „Referenca u ponudbenoj dokumentaciji“ broj stranice ponudbene dokumentacije iz koje je jasno vidljivo zadovoljavanje tražene tehničke specifikacije, a u kolonu "Cijena" unijeti pojedinačne cijene komponenata (ili zbirne cijene više komponenata) traženih tehničkom specifikacijom sukladno tehničkim rješenjima proizvoda koje nudi ponuditelj
Stavka | Tehničke specifikacije / Opis | Tehničke specifikacije Ponuditelja* | Referenca u ponudbenoj dokumentaciji* | Cijena* (kn) bez PDV-a
1. | Mikrovolumni fluorospektrometar opremljen s 3 LED diode za ekscitaciju u području 400 nm do 750 nm ili šire
2. | Instrument nema potrebe za mijenjanjem filtera ili korištenjem monokromatora
3. | Način mjerenja: površinska napetost ili jednakovrijedno
4. | Volumen uzorka potreban za mjerenje: 1 µl
5. | Detektor: linearni silikonski CCD detektor
6. | Spektralna rezolucija: 8nm
7. | Točnost valne duljine: 1 nm
8. | Raspon fluorescencije: > 4 logs fluorescein
9. | Limit detekcije: < 1 fmol flourescina
10. | Limit detekcije dsDNA koristeći PicoGreen metodu 2 pg/µL ili manje
11. | Način upravljanja instrumentom: softver
12. | Za rad instrumenta potrebno je osigurati prijenosno računalo dovoljnih karakteristika za pravilan rad
13. | Instrument ima mogućnost mjerenja ssDNA, dsDNA, RNA i proteina
14. | Predinstalirane metode za: dsDNA 33258 Hoechst dye, PicoGreen dye, RNA RiboGreen dye, Flourescamine, FluoroProfile, Fluoraldehyde OPA ili više
Ukupna cijena bez PDV-a

## 2.175
TROŠKOVNIK | Uređaj za vertikalnu elektroforezu s mogučnošću za brzo i jednostavno izvođenje jednog ili dva gela u istom uređaju - 1 kom
*Uputa o načinu ispunjavanja: u kolonu „Tehničke specifikacije ponuditelja“ unijeti kratku specifikaciju ponuđenog uređaja (odgovara li traženim tehničkim karakteristikama), u kolonu „Referenca u ponudbenoj dokumentaciji“ broj stranice ponudbene dokumentacije iz koje je jasno vidljivo zadovoljavanje tražene tehničke specifikacije, a u kolonu "Cijena" unijeti pojedinačne cijene komponenata (ili zbirne cijene više komponenata) traženih tehničkom specifikacijom sukladno tehničkim rješenjima proizvoda koje nudi ponuditelj
Stavka | Tehničke specifikacije / Opis | Tehničke specifikacije Ponuditelja* | Referenca u ponudbenoj dokumentaciji* | Cijena* (kn) bez PDV-a
1. | Uređaj za vertikalnu elektroforezu koji može paralelno izraditi uzorke na dva gela
1.1. | Za gelove debljine 0.75 mm
2. | Set od 2 okvira, 5 razdijelnika i češljića s 10 jažica; starter kit; volumen 800 mL
Ukupna cijena bez PDV-a

## REKAPITULACIJA
Biomedicinska oprema
Grupa 2. Elektroforeza
Evidenc.br.nab: JN-OP-VV-02/21
Br. | Naziv opreme | Ukupna cijena kn bez PDV
2.55 | Western Blott sustav - 1 kom | 0
2.98 | Vertikalni sustav za elektroforezu - 1 kom | 0
2.128 | Sustav za analizu gelova i blotova - 1 kom | 0
2.131 | Sustav za elektroforezu i transfer proteina + napajač struje - 1 kom | 0
2.135 | Sustav za elektroforezu nukleinskih kiselina - 1 kom | 0
2.165 | Uređaj za horizontalnu elektroforezu s jedinicom za napajanje - 1 kom | 0
2.172 | Fluorospektrometar koji značajno smanjuje granicu detekcije mase više od reda veličine - 1 kom | 0
2.175 | Uređaj za vertikalnu elektroforezu s mogučnošću za brzo i jednostavno izvođenje jednog ili dva gela u istom uređaju - 1 kom | 0
A | Cijena ponude, kn bez PDV | 0
B | kn PDV | 0
C | Cijena ponude, kn s PDV | 0