## 2.211
TROŠKOVNIK | Sustav za inhalacionu anesteziju glodavaca uz potrebne prateće elemente - 1 kom
*Uputa o načinu ispunjavanja: u kolonu „Tehničke specifikacije ponuditelja“ unijeti kratku specifikaciju ponuđenog uređaja (odgovara li traženim tehničkim karakteristikama), u kolonu „Referenca u ponudbenoj dokumentaciji“ broj stranice ponudbene dokumentacije iz koje je jasno vidljivo zadovoljavanje tražene tehničke specifikacije, a u kolonu "Cijena" unijeti pojedinačne cijene komponenata (ili zbirne cijene više komponenata) traženih tehničkom specifikacijom sukladno tehničkim rješenjima proizvoda koje nudi ponuditelj
Stavka | Tehničke specifikacije / Opis | Tehničke specifikacije Ponuditelja* | Referenca u ponudbenoj dokumentaciji* | Cijena* (kn) bez PDV-a
1. | Sistem za anesteziju s dva izlaza
1.1. | Mjerač protoka plinova
1.2. | Širok raspon protoka od 0,3 – 16 LPM
1.3. | Dovoljan protok za anesteziju min. 6 životinja istovremeno
1.4. | Čistač (aktivira spremnik na bazi ugljika)
1.5. | Cijevi za intubaciju i razvodnik za masku
1.6. | Montirano na stalku od aluminija
1.7. | Premaz je otporan na agresivne tekućine i otapala
2. | Nastavci
2.1. | Nastavak za nos - konični za štakore - S- 4,5cmØ, s latex membranom koja drži nos životinje u pravilnom položaju, te omogućava kontinuirani protok svježeg kisika i anestetika; s ugrađenim adapterom
2.2. | Nastavak za nos - konični za štakore - L- 5,5cmØ, s latex membranom koja drži nos životinje u pravilnom položaju, te omogućava kontinuirani protok svježeg kisika i anestetika; s ugrađenim adapterom
2.3. | Filteri za tekućinu/zrak
2.4. | Punjač aparata sa izofluranom
Ukupna cijena bez PDV-a

## 2.212
TROŠKOVNIK | Monitor osnovnih fizioloških funkcija - 1 kom
*Uputa o načinu ispunjavanja: u kolonu „Tehničke specifikacije ponuditelja“ unijeti kratku specifikaciju ponuđenog uređaja (odgovara li traženim tehničkim karakteristikama), u kolonu „Referenca u ponudbenoj dokumentaciji“ broj stranice ponudbene dokumentacije iz koje je jasno vidljivo zadovoljavanje tražene tehničke specifikacije, a u kolonu "Cijena" unijeti pojedinačne cijene komponenata (ili zbirne cijene više komponenata) traženih tehničkom specifikacijom sukladno tehničkim rješenjima proizvoda koje nudi ponuditelj
Stavka | Tehničke specifikacije / Opis | Tehničke specifikacije Ponuditelja* | Referenca u ponudbenoj dokumentaciji* | Cijena* (kn) bez PDV-a
1. | Neinvazivni senzor za praćenje osnovnih fizioloških funkcija laboratorijskih životinja
1.1. | Brza provjera vitalnih funcija
1.2. | Bilježi promjene u stvarnom vremenu: zasićenje arterija kisikom, puls, frekvencija disanja, distanciranje impulsa, distanciranje disanja
1.3. | Služi u prevenciji sprečavanja hipoksije tijekom zahvata i za praćenje dubine anestezije
1.4. | Uređaj zasnovan na USB-u koji se lako premješta s računala na računalo
2. | Dodaci
2.1. | Ovratnik za miševe 1-20g
2.2. | Ovratnik za miševe 20g ili štakore 5-30g
2.3. | Ovratnik za štakore 31-100g
2.4. | Ovratnik za štakore 101-300g
Ukupna cijena bez PDV-a

## 2.214
TROŠKOVNIK | Kirurški set - 1 kom
*Uputa o načinu ispunjavanja: u kolonu „Tehničke specifikacije ponuditelja“ unijeti kratku specifikaciju ponuđenog uređaja (odgovara li traženim tehničkim karakteristikama), u kolonu „Referenca u ponudbenoj dokumentaciji“ broj stranice ponudbene dokumentacije iz koje je jasno vidljivo zadovoljavanje tražene tehničke specifikacije, a u kolonu "Cijena" unijeti pojedinačne cijene komponenata (ili zbirne cijene više komponenata) traženih tehničkom specifikacijom sukladno tehničkim rješenjima proizvoda koje nudi ponuditelj
Stavka | Tehničke specifikacije / Opis | Tehničke specifikacije Ponuditelja* | Referenca u ponudbenoj dokumentaciji* | Cijena* (kn) bez PDV-a
1. | kutija za sterilizaciju s poklopcem, optimalne dimenzije: 160x80x45mm, materijal: inoks
2. | zdjelica bubrežasta, bez poklopca, duljina: 20cm, materijal: inoks
3. | škare, standardne, savijene, tupo/šiljate, duljina 14,5 cm
4. | škare, standardne, ravne, šiljato/šiljate, duljina 13,0 cm
5. | škare, očne, ravne, duljina 9,0 cm
6. | pinceta, kirurška, ravna, duljina 13,0 cm
7. | pinceta, anatomska, ravna, duljina: 13,0 cm
8. | pinceta, anatomska, ravna, duljina: 10,0 cm
9. | pinceta, anatomska, savijena, duljina: 10,0 cm
10. | pean, ravni, duljina 13,0 cm
11. | pean, savijeni, duljina 10,0 cm
Ukupna cijena bez PDV-a
Quad block
96 or 384 well format
3.4°C per second
10°C to 100°C (4°C final hold)
± 0.3°C
± 0.25°C
Yes (on all formats)
29ºC
1ºC
1000
50dB single block running
55-58db four blocks running
8
35°C to 115°C or off
Adjustable
Android
10” inch HD
USB port
Yes
700 x 535 x 335
47kg
100-230, 50-60Hz
1600W
0.3 kWh
w

## 2.215
TROŠKOVNIK | Kavezi i kavezna oprema
*Uputa o načinu ispunjavanja: u kolonu „Tehničke specifikacije ponuditelja“ unijeti kratku specifikaciju ponuđenog uređaja (odgovara li traženim tehničkim karakteristikama), u kolonu „Referenca u ponudbenoj dokumentaciji“ broj stranice ponudbene dokumentacije iz koje je jasno vidljivo zadovoljavanje tražene tehničke specifikacije, a u kolonu "Cijena" unijeti pojedinačne cijene komponenata (ili zbirne cijene više komponenata) traženih tehničkom specifikacijom sukladno tehničkim rješenjima proizvoda koje nudi ponuditelj
Stavka | Tehničke specifikacije / Opis | Tehničke specifikacije Ponuditelja* | Referenca u ponudbenoj dokumentaciji* | Cijena* (kn) bez PDV-a
1. | Općenite karakteristike stalka za kaveze (10 komada):
1.1. | Maks. dimenzije: 1400 x 400 x 1900 mm
1.2. | mobilan na 4 kotača, 2 imaju kočnicu (materijal kotača: poliuretan)
1.3. | materijal : visokokvalitetni čelik AISI 304
1.4. | Može se demontirati u potpunosti
1.5. | Ukupno 5-6 polica
2. | Općenite karakteristike kaveza tipa IIIH za štakore (30 kompleta):
2.1. | Kavez tip 1291 H ili jednakovrijedno za smještaj štakora od polikarbonatne plastike, transparentan uz dvije opruge za nosač evidencijskih kartica
2.2. | mogućnost sterilizacije do 121 ºC
2.3. | dimenzije: otprilike 425x266x185 i površina: 800 cm2
2.4. | Rešetkasti poklopac za kavez tip 1291H ili jednakovrijedno s odjeljivačem za hranu; cijelom dužinom izrađen od visoko kvalitetnog čelika AISI 316
2.5. | Bočica sa silikonskim ringom, volumen 600ml, graduirana do 500ml od polikarbonatne plastike
2.6. | Nastavak za bočicu od visokokvalitetnog čelika duljine 65 mm i promjer 2,2 mm
2.7. | Nosač kartica za evidenciju od plastike s bočnim umetanjem kartice
3. | Općenite karakteristike kaveza tipa IV za štakore (30 kompleta):
3.1. | Kavez 1354G tip IV ili jednakovrijedno za smještaj štakora od polikarbonatne plastike i transparentan, s dvije opruge za nosač evidencijskih kartica
3.2. | mogućnost sterilizacije do 121 ºC
3.3. | dimenzije: otprilike mm 595 x 380 x 200 h i površine: 1820 cm
3.4. | Rešetkasti poklopac za kavez tip 1354G tip IV ili jednakovrijedno s odjeljivačem za hranu, izrađen od visokokvalitetnog čelika AISI 316
3.5. | Bočica sa silikonskim ringom, volumen 600 ml, graduirana do 500 ml od polikarbonatne plastike
3.6. | Nastavak za bočicu od visokokvalitetnog čelika duljine 65 mm i promjer 2,2 mm
3.7. | Nosač kartica za evidenciju od plastike s bočnim umetanjem kartice
Ukupna cijena bez PDV-a

## 2.216
TROŠKOVNIK | Uređaj za pranje kaveza i kavezne opreme - 1 kom
*Uputa o načinu ispunjavanja: u kolonu „Tehničke specifikacije ponuditelja“ unijeti kratku specifikaciju ponuđenog uređaja (odgovara li traženim tehničkim karakteristikama), u kolonu „Referenca u ponudbenoj dokumentaciji“ broj stranice ponudbene dokumentacije iz koje je jasno vidljivo zadovoljavanje tražene tehničke specifikacije, a u kolonu "Cijena" unijeti pojedinačne cijene komponenata (ili zbirne cijene više komponenata) traženih tehničkom specifikacijom sukladno tehničkim rješenjima proizvoda koje nudi ponuditelj
Stavka | Tehničke specifikacije / Opis | Tehničke specifikacije Ponuditelja* | Referenca u ponudbenoj dokumentaciji* | Cijena* (kn) bez PDV-a
1. | Dvoja vrata za omogućavanje pristupa s obje strane (ulaz prljavog s jedne strane, izlaz čistog sa suprotne strane)
2. | Dvije police s prilagodljivim nagibom za punjenje kaveza i opreme za pranje
3. | Dodatne mlaznice za proces pranja bočica
4. | Pumpe za pranje i ispiranje
5. | Odvojeni proces pranja i ispiranja tehnologijom oscilirajućih ruku
6. | Mikrobiološki validirani ciklus pranja (~5 min) sukladno GLP i AAALAC zahtjevima ili jednakovrijednim
7. | Mjesto za smještaj sredstava za pranje
8. | HMI sučelje, ekran na dodir
9. | USB priključak za preuzimanje podataka
10. | Električni priključak: 400V/ 50Hz / trofazni
11. | Maks. vanjske dimenzije: 2050 x 1025 x 2225 h mm
12. | Dodaci
12.1. | Košara za bočice od visokokvalitetnog čelika za min. 18 bočica , vol. 200-250-260-340ml
12.2. | Košara za bočice od visokokvalitetnog čelika za min. 18 bočica, vol. 500-700ml
12.3. | Košara za nastavke bočica od visokokvalitetnog čelika za upotrebu i u kombinaciji sa sustavom za punjenje bočica
Ukupna cijena bez PDV-a

## 2.217
TROŠKOVNIK | Spremnik za hranu - mobilni - 1 kom
*Uputa o načinu ispunjavanja: u kolonu „Tehničke specifikacije ponuditelja“ unijeti kratku specifikaciju ponuđenog uređaja (odgovara li traženim tehničkim karakteristikama), u kolonu „Referenca u ponudbenoj dokumentaciji“ broj stranice ponudbene dokumentacije iz koje je jasno vidljivo zadovoljavanje tražene tehničke specifikacije, a u kolonu "Cijena" unijeti pojedinačne cijene komponenata (ili zbirne cijene više komponenata) traženih tehničkom specifikacijom sukladno tehničkim rješenjima proizvoda koje nudi ponuditelj
Stavka | Tehničke specifikacije / Opis | Tehničke specifikacije Ponuditelja* | Referenca u ponudbenoj dokumentaciji* | Cijena* (kn) bez PDV-a
1. | Dva odjeljka min volumena 80 L, s poklopcem
2. | Dno unutarnjeg spremnika je perforirano
3. | Mobilan i na kotačima, otprilike Ø125 mm, barem dva kotača sa kočnicom
4. | Materijal: visokokvalitetni čelik AISI 304
5. | Maks. dimenzije 1100 x 600 x 900 mm
Ukupna cijena bez PDV-a

## 2.218
TROŠKOVNIK | Spremnik za stelju - mobilni - 2 kom
*Uputa o načinu ispunjavanja: u kolonu „Tehničke specifikacije ponuditelja“ unijeti kratku specifikaciju ponuđenog uređaja (odgovara li traženim tehničkim karakteristikama), u kolonu „Referenca u ponudbenoj dokumentaciji“ broj stranice ponudbene dokumentacije iz koje je jasno vidljivo zadovoljavanje tražene tehničke specifikacije, a u kolonu "Cijena" unijeti pojedinačne cijene komponenata (ili zbirne cijene više komponenata) traženih tehničkom specifikacijom sukladno tehničkim rješenjima proizvoda koje nudi ponuditelj
Stavka | Tehničke specifikacije / Opis | Tehničke specifikacije Ponuditelja* | Referenca u ponudbenoj dokumentaciji* | Cijena* (kn) bez PDV-a
1. | Dva odjeljka min volumena 80L, s poklopcem
2. | Mobilan i na kotačima, otprilike Ø125 mm, barem dva kotača sa kočnicom
3. | Materijal: visokokvalitetni čelik AISI 304
4. | Maks. dimenzije 1100 x 600 x 900 mm
5. | Kolica za transport stelje:
5.1. | Ergonomski oblik za jednostavno rukovanje
5.2. | Polica i odbojnik od visokokvalitetnog čelika AISI 304
5.3. | Maks. dimenzije: 1000 x 700 x 200 mm
Ukupna cijena bez PDV-a

## 2.219
TROŠKOVNIK | Transportna kolica s policom - 1 kom
*Uputa o načinu ispunjavanja: u kolonu „Tehničke specifikacije ponuditelja“ unijeti kratku specifikaciju ponuđenog uređaja (odgovara li traženim tehničkim karakteristikama), u kolonu „Referenca u ponudbenoj dokumentaciji“ broj stranice ponudbene dokumentacije iz koje je jasno vidljivo zadovoljavanje tražene tehničke specifikacije, a u kolonu "Cijena" unijeti pojedinačne cijene komponenata (ili zbirne cijene više komponenata) traženih tehničkom specifikacijom sukladno tehničkim rješenjima proizvoda koje nudi ponuditelj
Stavka | Tehničke specifikacije / Opis | Tehničke specifikacije Ponuditelja* | Referenca u ponudbenoj dokumentaciji* | Cijena* (kn) bez PDV-a
1. | Prikladna za različite namjene, od zamjene kaveza do manipulacije sa životinjama
2. | Materijal izrade: visokokvalitetni čelik AISI 304
3. | Na kotačima, barem dva kotača imaju kočnicu
4. | Radna površina maks. dimenzija 1200 x 600 mm
Ukupna cijena bez PDV-a

## 2.220
TROŠKOVNIK | Pokretna postaja (laminar) za izmjenu prostirke u kavezima - 1 kom
*Uputa o načinu ispunjavanja: u kolonu „Tehničke specifikacije ponuditelja“ unijeti kratku specifikaciju ponuđenog uređaja (odgovara li traženim tehničkim karakteristikama), u kolonu „Referenca u ponudbenoj dokumentaciji“ broj stranice ponudbene dokumentacije iz koje je jasno vidljivo zadovoljavanje tražene tehničke specifikacije, a u kolonu "Cijena" unijeti pojedinačne cijene komponenata (ili zbirne cijene više komponenata) traženih tehničkom specifikacijom sukladno tehničkim rješenjima proizvoda koje nudi ponuditelj
Stavka | Tehničke specifikacije / Opis | Tehničke specifikacije Ponuditelja* | Referenca u ponudbenoj dokumentaciji* | Cijena* (kn) bez PDV-a
1. | Nepropusnost i zaštita - zračna zavjesa sukladno ISO 14644-1 ili jednakovrijedno
2. | Radni prostor za jednog operatera
3. | Radna površina minimalnih dimenzija 1200 x 610 mm
5. | Maks. težine do 200 kg
6. | Maks. visina do 2.23 m
7. | Instalacija prilagođena pristupu sa prednje strane
8. | Vanjski završni sloj: Visokokvalitetni čelik AISI 304 - ABS (otporno na kemikalije)
9. | Radna prostor završni sloj: visokokvalitetni čelik AISI 304 - ABS (otporno na kemikalije)
10. | Radna ploča: TRESPA, 2 kom
12. | Predfilteri i HEPA filteri ili jednakovrijedno za dovod i odvod zraka
13. | Općenite karakteristike dijela komore za pražnjenje kaveza i odlaganje nečiste stelje
13.1. | Mogućnost rada s različitim veličinama kaveza
13.2. | Mobilni spremnik za stelju na kotačima: materijal PE, vol 60 L
13.3. | Komora je smještena na 4 kotača, dva s kočnicom
13.4. | Kabel za priključak, duljina 3 m sa šuko utičnicom
13.6. | Dva nivoa filtracije
13.7. | Materijal izrade vanjskog dijela: visokokvalitetni čelik AISI 304
13.8. | Materijal izrade radne površine: visokokvalitetni čelik AISI 304 + ABS
13.9. | Materijal izrade bočnih prozora: poli karbonat debljine 8 mm
13.10. | Maks. dimenzije radne površine: 1000 x 700 x 600 mm
Ukupna cijena bez PDV-a

## 2.221
TROŠKOVNIK | Hematološki analizator - 1 kom
*Uputa o načinu ispunjavanja: u kolonu „Tehničke specifikacije ponuditelja“ unijeti kratku specifikaciju ponuđenog uređaja (odgovara li traženim tehničkim karakteristikama), u kolonu „Referenca u ponudbenoj dokumentaciji“ broj stranice ponudbene dokumentacije iz koje je jasno vidljivo zadovoljavanje tražene tehničke specifikacije, a u kolonu "Cijena" unijeti pojedinačne cijene komponenata (ili zbirne cijene više komponenata) traženih tehničkom specifikacijom sukladno tehničkim rješenjima proizvoda koje nudi ponuditelj
Stavka | Tehničke specifikacije / Opis | Tehničke specifikacije Ponuditelja* | Referenca u ponudbenoj dokumentaciji* | Cijena* (kn) bez PDV-a
1. | Hematološki brojač za analizu hematoloških parametara iz pune krvi
2. | Rezultati se automatski prebacuju u bazu podataka
3. | Uključen softver za računalo
4. | Postava u funkciju
5. | Edukacija osoblja za rad i kontrolu rada
Ukupna cijena bez PDV-a

## REKAPITULACIJA
Biomedicinska oprema
Grupa 7. Laboratorijske životinje
Evidenc.br.nab: JN-OP-VV-02/21
Br. | Naziv opreme | Ukupna cijena kn bez PDV
2.211 | Sustav za inhalacionu anesteziju glodavaca uz potrebne prateće elemente - 1 kom | 0
2.212 | Monitor osnovnih fizioloških funkcija - 1 kom | 0
2.214 | Kirurški set - 1 kom | 0
2.215 | Kavezi i kavezna oprema | 0
2.216 | Uređaj za pranje kaveza i kavezne opreme - 1 kom | 0
2.217 | Spremnik za hranu - mobilni - 1 kom | 0
2.218 | Spremnik za stelju - mobilni - 2 kom | 0
2.219 | Transportna kolica s policom - 1 kom | 0
2.220 | Pokretna postaja (laminar) za izmjenu prostirke u kavezima - 1 kom | 0
2.221 | Hematološki analizator - 1 kom | 0
A | Cijena ponude, kn bez PDV | 0
B | kn PDV | 0
C | Cijena ponude, kn s PDV | 0