## 2.59
TROŠKOVNIK | Sustav za pletizmografiju cijelog tijela glodavaca - 1 kom
*Uputa o načinu ispunjavanja: u kolonu „Tehničke specifikacije ponuditelja“ unijeti kratku specifikaciju ponuđenog uređaja (odgovara li traženim tehničkim karakteristikama), u kolonu „Referenca u ponudbenoj dokumentaciji“ broj stranice ponudbene dokumentacije iz koje je jasno vidljivo zadovoljavanje tražene tehničke specifikacije, a u kolonu "Cijena" unijeti pojedinačne cijene komponenata (ili zbirne cijene više komponenata) traženih tehničkom specifikacijom sukladno tehničkim rješenjima proizvoda koje nudi ponuditelj
Stavka | Tehničke specifikacije / Opis | Tehničke specifikacije Ponuditelja* | Referenca u ponudbenoj dokumentaciji* | Cijena* (kn) bez PDV-a
1. | Sistem za pletizmografiju cijelog tijela s 4 komore, automatskim sustavom za kalibraciju i pratećim softverskim sustavom
1.1. | Softverski sustav za rad s instrumentom najnovije inačice
1.2. | Mogućnost provođenja samodijagnostike i automatske kalibracije bez intervencije operatora
1.3. | Standardno računalo, 64 bit, s operativnim sustavom, uz 24“ LED monitor i kabel za napajanje
1.4. | Jedinica za kontrolu svih funkcija sustava za pletizmografiju koja podržava do 4 komore za pletizmografiju cijelog tijela miša
1.5. | Mogućnost dijagnostike i prikupljanja podataka iz različitih senzora (temperatura i vlaga)
1.6. | Mogućnost promjene na različite izvore plinova pri čemu se osigurava kontrolirani i stabilni protok plinova u komoru za pletizmografiju cijelog tijela
1.7. | Mogućnost automatskog kalibriranja sustava (kalibriranje protoka) bez potrebe za ručnim kalibriranjem
1.8. | Mogućnost paralelnog nebuliziranja tekućih supstanci direktno u različite komore pletizmografa (jedan nebulizator po komori)
1.9. | Mogućnost određivanja respiratornih parametara: frekvencije disanja, respiracijskog volumena, minutnog volumena, Penh parametra, vrhunac brzine protoka zraka u fazi izdisaja (Rpef), kompenzacijski čimbenik (Comp), vrijeme udisaja i izdisaja
Mogućnost automatske detekcije kašlja
2. | Dodaci
2.1. | 4 WBP komore sa redukcijom buke – za miša
2.2. | WBP Sonda za temperaturu i vlagu
2.3. | WBP prijenosnik protoka w / T & HF
2.4. | Kalibrator za automatsko kalibriranje sustava
2.5. | Glava nebulizatora 2,5 – 4 um
2.6. | Stupac za sušenje za 4 mjesta koji uključuje filtere, crijeva i priključke
2.7. | Osnovni komplet popratnog alata, uz kalibrirane šprice, škare, pincete, šesterokutne ključeve i silikonsku mast
3. | Edukacija i instalacija
3.1. | Postava u funkciju, edukacija osoblja po 1 danu
Ukupna cijena bez PDV-a

## 2.154
TROŠKOVNIK | Kompaktan sustav za brzo određivanje koncentracije proteina i kinetičkih parametara vezanja proteina i liganada - 1kom
*Uputa o načinu ispunjavanja: u kolonu „Tehničke specifikacije ponuditelja“ unijeti kratku specifikaciju ponuđenog uređaja (odgovara li traženim tehničkim karakteristikama), u kolonu „Referenca u ponudbenoj dokumentaciji“ broj stranice ponudbene dokumentacije iz koje je jasno vidljivo zadovoljavanje tražene tehničke specifikacije, a u kolonu "Cijena" unijeti pojedinačne cijene komponenata (ili zbirne cijene više komponenata) traženih tehničkom specifikacijom sukladno tehničkim rješenjima proizvoda koje nudi ponuditelj
Stavka | Tehničke specifikacije / Opis | Tehničke specifikacije Ponuditelja* | Referenca u ponudbenoj dokumentaciji* | Cijena* (kn) bez PDV-a
1. | Kompaktni stolni (engl. benchtop) sustav za brzo i reproducibilno određivanje prisutnosti, koncentracije i kinetičkih parametara vezanja proteina i liganada
2. | Jednostavno održavanje i rukovanje
3. | Volumen uzorka 2-5 mikrolitara
4. | Mogućnost određivanja specifičnih proteina u kompleksnim uzorcima u stvarnom vremenu
5. | Mogućnost određivanja koncentracije proteina bez obilježavanja i korištenja dodatnih reagenasa u stvarnom vremenu
6. | Mogućnost određivanja parametara kinetike proteina (konstanta disocijacije/asocijacije) bez obilježavanja i korištenja dodatnih reagenasa u stvarnom vremenu
7. | Mogućnost određivanja optimalnih uvjeta za vezanje proteina i liganada u stvarnom vremenu
8. | Mogućnost digitalnog prikupljanja i analize podataka
9. | U cijenu uključeno pripadajuće računalo, program/softver, dostava, instalacija i edukacija
Ukupna cijena bez PDV-a

## 2.160
TROŠKOVNIK | Kriostat - 1 kom
*Uputa o načinu ispunjavanja: u kolonu „Tehničke specifikacije ponuditelja“ unijeti kratku specifikaciju ponuđenog uređaja (odgovara li traženim tehničkim karakteristikama), u kolonu „Referenca u ponudbenoj dokumentaciji“ broj stranice ponudbene dokumentacije iz koje je jasno vidljivo zadovoljavanje tražene tehničke specifikacije, a u kolonu "Cijena" unijeti pojedinačne cijene komponenata (ili zbirne cijene više komponenata) traženih tehničkom specifikacijom sukladno tehničkim rješenjima proizvoda koje nudi ponuditelj
Stavka | Tehničke specifikacije / Opis | Tehničke specifikacije Ponuditelja* | Referenca u ponudbenoj dokumentaciji* | Cijena* (kn) bez PDV-a
1. | Samostojeći motorizirani kriostat sa ugrađenim mikrotomom
2. | S kriokomorom i hlađenjem uzoraka, deaktiviranje uvlačenja uzorka, certificirana UVC dezinfekcija, motor za motorizirano seciranje te jednokratni držač oštrice
3. | Prostrana kriokomora od nehrđajućeg čelika sa osvjetljenjem bez odsjaja
4. | Grijani klizni prozor
5. | Spremnik za kondenziranu vode na prednjoj strani instrumenta
6. | 8° XY orijentacija uzorka sa referentnom nultom točkom
7. | Unutrašnjost instrumenta s UVC dezinfekcijom za uklanjanje bakterija, virusa i gljivica kod hladnih uvjeta rada
8. | Certificirana UVC dezinfekcija u ciklusima od 30 min ili 180 min
9. | Dezinfekcija se može prekinuti u bilo kojem trenutku ako treba odmah nastaviti s radom
10. | Retrakcija uzorka kod ručnog modela rada od 20um se može isključiti
11. | Motorizirani načini rada kriostata opremljen je sa samonamještajućim sustavom retrakcije, vrijednost uvlačenja ovisno o brzini rezanja
12. | Automatsko sigurnosno zaustavljanje ciklusa dezinfekcije kada se otvori klizni prozor
13. | Motorizirano rezanje: jednostruki i kontinuirani hod. Motoriziranim rezanjem se upravlja preko kontrolne (upravljačke) ploče
14. | Kad se motorizirano rezanje zaustavi putem upravljačke ploče, ručni kotač automatski se zaključava u donjem položaju
15. | Rasponi brzine rezanja mogu se odabrati: 0-50 poteza u minuti ili 0-85 poteza u minuti. Vmax gumb za brzo obrezivanje: 85 do 90 poteza u minuti.
16. | Dvostruki kompresorski sustav hlađenja za kriokomoru i glavu uzorka. Sustav hlađenja s sigurnosnom regulacijom tlaka
17. | Temperatura uzorka može se odabrati od -10 °C do -50 °C u koracima od 1 °
18. | Temperatura kriokomore može se odabrati od 0 °C do 35 °C, + -5K, podesiva u koracima od 1K pri temperaturi okoline od 20 °C
19. | Aktivno hlađeno područje pripreme uzoraka s policom za brzo smrzavanje do 20 uzoraka (odabir temperature do -42 °C), plus 2 stanice za zamrzavanje (Peltier elementi) (temperature do -55 °C) s ručnim ciklusom odmrzavanja
20. | Kriokomora se odmrzava automatskim odmrzavanjem vrućeg plina jednom u 24 sata, programabilno u koracima od 15 minuta. Ciklus odmrzavanja maks. 12 minuta
21. | Ručno (manualno) odmrzavanje kriokomore. Ručni ciklus odmrzavanja za komoru i policu za brzo smrzavanje s Peltierovim elementima maks. 12 minuta; za glavu uzorka maks. 15 minuta
22. | Debljina reza za kliničke aplikacije: 4 debljine reza vrijednosti 10, 20, 30 i 40 µm
23. | Debljina reza za istraživačke aplikacije: 0,5-750 µm
u koracima od 1 µm od 1-10 µm;
u koracima od 2 µm od 10-20 µm;
u koracima od 5 µm od 20-50 µm;
u koracima od 10 µm od 50-100 µm;
u koracima od 50 µm od 100-600 µm
24. | Debljina reza za istraživačke aplikacije: 0,5-100 µm
u koracima od 0.5 µm od 0,5-2 µm;
u koracima od 1 µm od 2-20 µm
u koracima od 2 µm od 20-50 µm;
u koracima od 5 µm od 50-100 µm
25. | Ukupni vertikalni hod uzorka: 58 mm
26. | Ukupni vodoravni unos uzorka: 28 mm
27. | Motorizirani rad uvlačenja uzorka u 2 brzine: 600 µm/s ili 3000 µm/s.
28. | Upravljačka ploča s gumbima zaštićenim folijom i funkcija zaključavanja. Objašnjavajući simboli za sve bitne funkcije i prikaze
29. | LED zaslon za krio komoru i glavu uzorka prikazuje temperaturu, stvarno vrijeme, vrijeme odmrzavanja
30. | Držač oštrice CE za oštrice visokog i niskog profila s bočnim podešavanjem, podešavanjem kuta noža; integrirani štitnik oštrice noža
31. | Instalacija uređaja uključena u cijenu uređaja
Ukupna cijena bez PDV-a

## 2.213
TROŠKOVNIK | Uređaj za automatsko uzorkovanje krvi - 1 kom
*Uputa o načinu ispunjavanja: u kolonu „Tehničke specifikacije ponuditelja“ unijeti kratku specifikaciju ponuđenog uređaja (odgovara li traženim tehničkim karakteristikama), u kolonu „Referenca u ponudbenoj dokumentaciji“ broj stranice ponudbene dokumentacije iz koje je jasno vidljivo zadovoljavanje tražene tehničke specifikacije, a u kolonu "Cijena" unijeti pojedinačne cijene komponenata (ili zbirne cijene više komponenata) traženih tehničkom specifikacijom sukladno tehničkim rješenjima proizvoda koje nudi ponuditelj
Stavka | Tehničke specifikacije / Opis | Tehničke specifikacije Ponuditelja* | Referenca u ponudbenoj dokumentaciji* | Cijena* (kn) bez PDV-a
1. | Automatizirani sustav za prikupljanje minimalno 10 uzoraka krvi glodavaca
2. | Softverski sustav za rad s instrumentom najnovije inačice
3. | Sustav smanjuje stres tijekom manipulacije
4. | Životinja se kreće slobodno tijekom procesa
5. | Uklanjanjem ručnog postupanja povećava se mogućnost broja uzoraka
6. | Maksimalni broj uzoraka po računalu: 10
7. | Uzorci se pohranjuju u integrirani hlađeni sakupljač
8. | Temperatura uzoraka 4– 6 ºC, vidljivo na zaslonu
9. | Vrijeme uzimanja uzorka 3 – 5 min
10. | Minimalan volumen uzorka : 10 μl
11. | Maksimalan volume uzorka: 1,0 ml
12. | Zamijenjuje uzete volumene i.v. tekućinom pomoću peristaltičkih pumpi
Ukupna cijena bez PDV-a

## 2.224
TROŠKOVNIK | Sustav za držanje, uzgoj i rad sa zebra ribicama (Danio rerio) - 1kom
*Uputa o načinu ispunjavanja: u kolonu „Tehničke specifikacije ponuditelja“ unijeti kratku specifikaciju ponuđenog uređaja (odgovara li traženim tehničkim karakteristikama), u kolonu „Referenca u ponudbenoj dokumentaciji“ broj stranice ponudbene dokumentacije iz koje je jasno vidljivo zadovoljavanje tražene tehničke specifikacije, a u kolonu "Cijena" unijeti pojedinačne cijene komponenata (ili zbirne cijene više komponenata) traženih tehničkom specifikacijom sukladno tehničkim rješenjima proizvoda koje nudi ponuditelj
Stavka | Tehničke specifikacije / Opis | Tehničke specifikacije Ponuditelja* | Referenca u ponudbenoj dokumentaciji* | Cijena* (kn) bez PDV-a
1. | Kompaktni samostojeći akvarijski sustav sa zatvorenim filtracijskim sustavom od polipropilenske obloge (optimalne mjere: širina x dubina x visina = 150 x 47 x 220 cm) i osam polica
2. | Mogućnost kontrole razine vode pomoću mehaničkog ventila i automatskog solenoidnog ventila u slučaju niske razine vode u sustavu
3. | Vodomjer za kontrolu unosa vode u sustav i pumpa za cirkulaciju vode (110 W)
4. | UV lampa za steriliziranje vode, dva grijača (300 W) i jedan regulator temperature
5. | Akvariji za ribice sa poklopcem koji imaju otvor za ispust vode, otvor za hranjenje i otvor za unos vode: 15-25 akvarija volumena 1-2 litara, 15-25 akvarija volumena 3-4 litara i 2-5 akvarija volumena 6 litara
6. | 5-10 sitastih uložaka za mrijest koji odgovaraju akvarijima volumena 1-2 litara
7. | PVC crijeva i pripadajući priključci za dovod i odvod vode
8. | Sustav za pročićavanje vode sa 4 stupnja filtracije uz slavinu za reverznu osmozu (RO slavinu), integrirani spremnik i deionizirajući filter sa pripadajućom DI masom
9. | Dodatna UV lampa za steriliziranje vode, dodatna pumpa za cirkulaciju vode (110 W) i dodatni set za filtera za vodu
10. | Optički stereomikroskop ili lupa za rad sa zebra ribicama, sa mogućnošću kontrole osvjetljenja iz barem dva različita kuta i ukupnim povećanjem (povećanje objektiva x okulara) u rasponu između 5-100 puta te mogućnošću priključka kamere
11. | Inkubator volumena u rasponu 15-35 litara sa dvije police, i mogućnošću održavanja stabilne temperature od 28 stupnjeva Celzija (regulacija osvjetljenja je opcionalna)
12. | U cijenu uključena dostava, instalacija i edukacija
Ukupna cijena bez PDV-a

## REKAPITULACIJA
Biomedicinska oprema
Grupa 8. Analize laboratorijskih životinja
Evidenc.br.nab: JN-OP-VV-02/21
Br. | Naziv opreme | Ukupna cijena kn bez PDV
2.59 | Sustav za pletizmografiju cijelog tijela glodavaca - 1 kom | 0
2.154 | Kompaktan sustav za brzo određivanje koncentracije proteina i kinetičkih parametara vezanja proteina i liganada - 1kom | 0
2.160 | Kriostat - 1 kom | 0
2.213 | Uređaj za automatsko uzorkovanje krvi - 1 kom | 0
2.224 | Sustav za držanje, uzgoj i rad sa zebra ribicama (Danio rerio) - 1kom | 0
A | Cijena ponude, kn bez PDV | 0
B | kn PDV | 0
C | Cijena ponude, kn s PDV | 0