## Sheet1
TROŠKOVNIK FILTRI ZA ODREĐIVANJE ORGANSKOG SASTAVA ČESTICA
RED.BR. | NAZIV MATERIJALA | TEH. SPECIFIKACIJA | JED. MJER. | KOLIČINA | JED. CIJENA | UKUPNO
1. | Pall Tissuquartz 2500QAT-UP Ø47 mm, 25 kom/kutija, die cut, kat. broj 7202-D ili jednakovrijedno | Protok zraka: 0,7 bara (70 kPa, 10 psi) 73 L/min/cm² Promjer: 47mm Materijal konstrukcije: Čisti kvarc, bez veziva Tipično zadržavanje aerosola: 99,9% Tipična težina filtera (metrička): 5,8 mg/cm² Brzina protoka vode: 220 mL/min/cm² Maksimalna radna temperatura (metrička): 1093°C Primjena: za analizu onečišćujućih tvari u zraku *važeći quality control certifikat sa navedenim razinama elemenata u tragovima | KUTIJA | 110
2. | Pall Tissuquartz 2500QAT-UP 8 x10 inch (listovi), 25 kom/kutija, kat. broj 7204 ili jednakovrijedno | Materijal: Čisti kvarc, bez veziva Toplinski obrađeni radi smanjenja organskih tvari u tragovima i visoku kemijsku čistoću Tipična debljina filtra: 432 µm Tipična težina filtera (metrička): 5,8 mg/cm² Maksimalna radna temperatura (metrička): 1093°C Primjena: za analizu onečišćujućih tvari u zraku pri vioskoj temperaturi i agresivnoj atmosferi Listovi 20,3x25,4 cm *važeći quality control certifikat sa navedenim razinama elemenata u tragovima | KUTIJA | 15
CIJENA PONUDE UKUPNO BEZ PDV-a
IZNOS PDV-a
CIJENA PONUDE UKUPNO SA PDV-om
Potpis odgovorne osobe:
M.P.