## JN-01-24
| PREDMET NABAVE | TEHNIČKA SPECIFIKACIJA | VRSTA ARTIKLA | PROIZVOĐAČ I KATALOŠKI BROJ | JED. MJERE | BROJ KOMADA, PAKETA | JEDINIČNA CIJENA ( bez PDV-a) | UKUPNA CIJENA (bez PDV-a)
DX120 | POTROŠNI I REZERVNI DIJELOVI ZA IONSKU KROMATOGRAFIJU | predkolona za ionsku kromatografiju, vrsta analitička-standard bore, tehnika izmjene aniona. Za uporabu uz IonPac AS14 (250X4 mm) pri analizi fluorida i ostalih anorganskih aniona. Duljina: 50 mm, Promjer: 4 mm. Veličina čestica: 9 μm. Stacionarna fazna: IonPac AS14 | predkolona za kromatografiju IonPac AG14 (Analytical standard bore Guard Column)50x4mm, analitička-standard bore | Thermo Scientific, Dionex, kat. broj 046134 ili jednakovrijedno | kom | 1
|  | anionski supresor podržava rad na mobilnoj fazi karbonat/bikarbonat | supresor ADRS 600 4mm | Thermo Scientific, Dionex, kat. broj 088666CMD ili jednakovrijedno | kom | 1
kapilarni ICS5000 |  | kolona za ionsku kromatografiju, vrsta kapilarna , tehnika izmjene ANIONA. Za upotrebu s ICS-5000 kapilarnim IC sustavom i uz upotrebu mobilne faze hidroksid. Opis predmeta AS18; 0,4 x 250 mm. Duljina:250 mm, Promjer:0,4 mm. Veličina čestica: 7,5 um . Veličina pora: 2000 Å. Hidrofobnost:Niska . Brzina protoka: 0,01 do 0,03 ml / Min Maksimalni tlak: 5000psi . Kapacitet anionske izmjene: 2,85 µeq. Stacionarna fazna: IonPac AS18. ionsko izmjenjivačka Funkcionalna skupina: Alkanol kvaterni amonij ion. Sastav polimernog kostura: Etilvinilbenzen / Divinilbenzen i umrežavanje 55% divinilbenzen. Latex križno povezivanje 8% . Latex promjer: 65 nmKompatibilnost pokretne faze: pH 0-14; 0-100% HPLC otapala. Struktura polimernog kostura:PEEK | kapilarna kolona za kromatografiju IonPac AS18 0,4x250mm, (Capillary Column) | Thermo Scientific, kat. broj 075772 ili jednakovrijedno | kom | 1
|  | predkolona za ionsku kromatografiju, vrsta-kapilarna, tehnika izmjene aniona za uporabu uz kolonu IonPac AS18(0,4X250mm). Duljina:50 mm Promjer: 0,4 mm. Veličina čestica:13 μm, Stacionarna fazna: IonPac AS18 | kapilarna predkolona za kromatografiju IonPac AG18 0,4x250mm, (Capillary guard column ) | Thermo Scientific, kat. broj 075773 ili jednakovrijedno | kom | 1
|  | kolona za ionsku kromatografiju, vrsta kapilarna , tehnika izmjene KATIONA. Za upotrebu s ICS-5000 kapilarnim IC sustavom i uz uporabu eluens generatora. Opis predmeta CS16; 0,5 x 250 mm.Kompatibilnost mobilne faze: kiseli eluensi, 0-100% HPLC acetonitril. Alkohole treba izbjegavati. Duljina:250 mm Promjer:0,5 mm. Stacionarna faza: IonPac CS16. Brzina protoka: 0,01 do 0,02 ml / Min. Maksimalni tlak: 5000psi. Veličina čestica:5,5 μm. Kapacitet kolone: 84 µeq. Sastav polimernog kostura: Etilvinilbenzen / Divinilbenzen uz umrežavanje 55% divinilbenzen | kapilarna kolona za kromatografiju IonPac CS16 0,5x250mm, (Capillary Column) | TermoScientific, kat. broj 075401 ili jednakovrijedno | kom | 1
|  | predkolona za ionsku kromatografiju, vrsta-kapilarna, tehnika izmjene kationa. Za uporabu uz kolonu IonPac CS16(0,5x250mm). Za upotrebu s ICS-5000 kapilarnim IC sustavom i uz uporabu eluens generatora i CCES 300. Duljina:50 mm, Promjer:0,5 mm Stacionarna fazna: IonPac CS16. Opis predmeta CG16; 0,5X50mm. Veličina čestica 5,5 μm. | kapilarna predkolona za kromatografiju IonPac CG16 0,5x50mm, (Capillary Guard Column) kapilarna | TermoScientific, kat. broj 075402 ili jednakovrijedno | kom | 1
|  | Jednokratan spremnik Dionex EGC-KOH za elektrolitičku pripravu eluensa koncentracija od 0.1mM do 200mM za odvajanje aniona u visokotlačnom kapilarnom ionskom kromatografu s certifikatom proizvođača. Protok: od 0,001 do 0,03 mL/min. | spremnik EGC-KOH Capillary catridge za elektrolitičku pripravu eluensa, | ThermoScientific kat.broj 072076 ili jednakovrijedno | kom | 1
|  | Jednokratan spremnik Dionex EGC-MSA za elektrolitičku pripravu eluensa koncentracija od 0.1mM do 200mM za odvajanje kationa u visokotlačnom kapilarnom ionskom kromatografu s certifikatom proizvođača. Protok: od 0,001 do 0,03 mL/min. | spremnik EGC-MSA Capillary catridge za elektrolitičku pripravu eluensa, | ThermoScientific kat.broj 072077 ili jednakovrijedno | kom | 1
|  | kationski kapilarni elektrolitički supresor CCES 300 supresor za rad na kationskom kanalu ionskog kromatografa. Podržava rad sa generatorom eluensa na kapilarnoj skali protoka, protok: 5 do 30 μL / min, Jačina struje: 10 ili 20 mA Volumen praznine <1,5 μL. Dizajn sa tri komore smanjuje unutarnji mrtvi volumen i maksimizira kapacitet supresije eluensa te reducira šum. | kapilarni elektrolitički supresor-kationski CCES 300 | ThermoScientific, kat.broj 072053 ili jednakovrijedno | kom | 1
|  | anionski kapilarnog elektrolitičkog supresora ACES za rad na anionskom kanalu ionskog kromatografa. Podržava rad sa generatorom eluensa na kapilarnoj skali protoka te pretvara visokoprovodljive eluense na bazi hidroksida u čistu vodu, a analite u njihove provodljivije oblike radi značajnog povećanja omjera signal-šum. | kapilarni elektrolitički supresor-anionski ACES | ThermoScientific,kat.broj 072052 ili jednakovrijedno | kom | 1
|  | kapilarni EG Cartridge Kit s HP degaser modulom i cijevima | HP EG DEGASS | ThermoScientific, kat.br. 074459 | kom | 1
ICS 6000 MS |  | ulje za Edwards vakuum pumpu, boca od4L, Čistoća-19 | ulje za vakuum pumpu | TermoScientific, kat. broj 062746 ili jednakovrijedno | kom | 1
|  | otopina za podešavanje parametara rada ISQ EC masenog detektora; Polytyrosine calibration otopina 250mL, Sastav: 49,9% voda MS čistoće,49,9%matanol;0,2%mravlja kiselina, 1mg Tyr ,3mg Tyr,6mgTyr. Maksimalan rok valjanosti:18mjeseci od datuma proizvodnje | otopina za podešavanje parametara rada ISQ EC detektora mase TermoScientific | Thermo Scientific,, kat. broj 1R120590-6204 ili jednakovrijedno | kom | 1
|  | kolona za ionsku kromatografiju, vrsta-analitička microbore, AS11-HC 4μm , tehnika izmjene aniona. Opis predmeta AS11-HC 4μm; 2 x 250 mm. Za upotrebu sa sustavom ASRS 300 i eluensom: hidroksid Duljina: 250 mm Promjer: 2 mm Stacionarna faza: IonPac AS-11HC Hidrofobnost: Srednje Niska Brzina protoka: 0,38 do 0,75 ml / Min Maksimalan tlak: 4000psi Kompatibilnost pokretne faze: pH 0-14; 0-100% HPLC otapala Sastav polimernog kostura: Etilvinilbenzen / Divinilbenzen, Umrežavanje: 55% divinilbenzen. Struktura polimernog kostura: PEEK Veličina čestica: 9 μm Veličina pora: 2000 Å Kapacitet kolone: 72,5 µeq Kapacitet anionske izmjene: 72,5 µeq Ionsko izmjenjivačka funkcionalna skupina: Alkanol kvaterni amonij ion Latex križno povezivanje: 6% Latex promjer: 70 nm | kolona za kromatografiju IonPac AS11-HC 4μm 2x250mm, (Analytical Microbore Column) analitička-microbore | TermoScientific, kat. broj 078035 ili jednakovrijedno | kom | 1
|  | predkolona za ionsku kromatografiju,vrsta-analitička microbore, AG11-HC 4μm,tehnika izmjene aniona za uporabu uz IonPac AS-11HC 4μm (2X250mm). Duljina:50 mm, Promjer:2 mm Veličina čestica:13 μm Stacionarna faza: IonPac AS11-H | predkolona za kromatografiju IonPac AG11-HC 4μm 2x50mm,( Analytical Guard Microbore column )analitička-microbore | TermoScientific, kat. broj 078036 ili jednakovrijedno | kom | 1
|  | kolona za ionsku kromatografiju, CS16-4μm,vrsta-analitička microbore, tehnika izmjene kationa. Duljina: 250 mm, Promjer: 2 mm. Opis proizvoda-CS16 4μm (2X250mm). Stacionarna faza: IonPac CS16-4μm Hidrofobnost: Srednja Brzina protoka: 0,16 do 0,25 ml / min Maksimalan tlak: 5000 psi Kompatibilnost mobilne faze: Kiseli eluensi, 0-100% HPLC acetonitril.Alkohole treba izbjegavati. Polimerni materijal: Etilvinilbenzen / Divinilbenzen uz Umrežavanje: 55% Divinilbenzen. Struktura polimera: PEEK Veličina čestica: 4μm Kapacitet kolone: 1340 μeq Ionsko izmjenjivačka funkcionalan skupina: karboksilna kiselina | kolona za kromatografiju IonPac CS16 4μm 2x250mm, (Analytical microbore Column) analitička-microbore | TermoScientific, kat. broj 088582 ili jednakovrijedno | kom | 1
|  | predkolona za ionsku kromatografiju,vrsta-analitička microbore CG16 4μm za tehniku izmjene kationa za uporabu uz CS16 4μm(2x250mm). Kemija u koloni:kisela. Promjer: 2 mm Duljina: 50 mm Stacionarna faza:IonPac CG16 4μm Hidrofobnost: Srednja Brzina protoka: 0,16 do 0,25 ml / min Maksimalan tlak: 5000 psi Kompatibilnost mobilne faze: Kiseli eluensi, 0-100% HPLC acetonitril.Alkohole treba izbjegavati. Sasatav polimernog kostura: Etilvinilbenzen / Divinilbenzen uz umrežavanje: 55% divinilbenzen. Veličina čestica: 4μm Kapacitet kolone: 270 μeq | predkolona za kromatografiju IonPac CG16 4μm 2x50mm, (Analytical microbore guard column) analitička-microbore | TermoScientific, kat. broj 088583 ili jednakovrijedno | kom | 1
|  | Jednokratan spremnik Dionex EGC-KOH za elektrolitičku pripravu eluensa koncentracija od 0.1mM do 100mM za odvajanje aniona na visokotlačnom analitičkom (microbore) ionskom kromatografu s certifikatom proizvođača. Protok: od 0,01 do 3 mL/min. Maksimalan tlak:34,5 MPa | spremnik EGC 500 KOH catridge za elektrolitičku pripravu eluensa, | ThermoScientific kat.broj 075778 ili jednakovrijedno | kom | 1
|  | Jednokratan spremnik Dionex EGC-MSA za elektrolitičku pripravu eluensa koncentracija od 0.1mM do 100mM za odvajanje kationa na visokotlačnom analitičkom (microbore) ionskom kromatografu s certifikatom proizvođača. Protok: od 0,01 do 3 mL/min. Maksimalan tlak:34,5 MPa | spremnik EGC 500 MSA catridge za elektrolitičku pripravu eluensa, | ThermoScientific kat.broj 075779 ili jednakovrijedno | kom | 1
|  | DRS 600 2 mm dinamički regenerirani supresor za elektrolitički regeneriranu supresiju u aplikacijama ionske kromatografije (IC) koje zahtijevaju veliki kapacitet, nisku razinu buke, visoku otpornost na protutlak i brzo pokretanje. DRS 600 Suppressor radi u načinu rada konstantnog napona kao iu tradicionalnom načinu rada konstantne struje. Radeći u načinu rada konstantnog napona, supresor Dionex DRS 600 samostalno upravlja električnom strujom sve dok se primjenjuje konstantan napon. Ovaj supresor temeljna je komponenta sustava ionske kromatografije bez reagensa (RFIC™) za analizu kationa. Brzina protoka 0,75 mL/min max Tlak 30 do 100 psi (preporučeno) Snaga struje 110 mA Raspon temperature 15°C do 50°C Opis CDRS 600 kationski dinamički regenerirani supresor (2 mm) | dinamički regenerirani kationski supresor CDRS 600 2mm | ThermoScientific (Dionex),kat.broj 088670CMD ili jednakovrijedno | kom | 1
|  | elektrolitički regenerirani supresor AERS 500e 2mm za rad na anionskom kanalu ionskog kromatografa. Tip: anionski elektrolitički regenerirani supresor AERS500e 2mm podržava rad sa 4μm kromatografskim kolonama. Načini rada: tzv. "external water mod" ili jednakovrijedno za eluente koji sadrže do 40% otapala; kemijska regeneracija- za eluente koji sadrže do 100% otapala; reciklirani način ispiranja-za vodene eluense bez otapala; MPIC (mobilna fazna ionska kromatografija) način rada za eluense s uparivanjem iona. Dizajniran s velikim kapacitetom, niskom razinom šuma, velikom otpornošću na pozadinski tlak i brzim pokretanjem. Brzina protoka: maksimalna brzina protoka eluensa 0,75 ml / min.Tlak: preporučeni pozadinski tlak od 30 do 150 psi Jačina struje: 150 mA Volumen praznine:< 15μL Raspon temperatura: radne temperature od 15 ° C do 40 ° C . Kada se ugrađuju izvan kućišta grijanog odjeljka,supresori mogu podržavati aplikacije do 60 ° C. Raspon temperatura otpreme: 0 ° C do 70 ° C Samo kratkoročno; ne držite i ne upotrebljavajte supresore iznad 40 ° C dulje vrijeme. | elektrolitički regenerirani anionski supresor AERS 500e 2mm | ThermoScientific (Dionex),kat.broj 302662CMD ili jednakovrijedno | kom | 1
ICS 6000 PAD |  | Analitička (microbore) kolona za primjenu u anionskoj izmjenjivačkoj kromatografiji visokih performansi s pulsnom amperometrijskom detekcijom (HPAE-PAD). Promjer kolone: 4 mm, duljina kolone: 250 mm. Protok: 0.2 do 0.5 mL/min. Maksimalni tlak: 2000 psi. Kompatibilnost mobilne faze: Isključivo hidroksidni eluens. Veličina čestica: 7.5 µm, pH radno područje: 0-14. Kapacitet kolone: 1450 µeq, duljina: 250 mm. Struktura/građa kolone: PEEK. Sastav punjanja kolone, stacionarna faza: makroporozni supstrat promjera 7,5 µm vinilbenzil klorida / divinilbenzena u potpunosti funkcionaliziran s alkilom kvarternom amonijevom skupinom (15% umreženo). Raspon radne temperature: 4°C do 50°C | Dionex CarboPac MA1 Analitička kolona (Analytical Column) (4 x 250 mm) | Thermo Scientific, kat.broj 044066 ili jednakovrijedno | kom | 1
|  | Analitička (microbore) predkolona za primjenu u anionskoj izmjenjivačkoj kromatografiji visokih performansi s pulsnom amperometrijskom detekcijom (HPAE-PAD). Duljina predkolone: 50 mm, veličina čestica punjanja: 7.5 µm | Dionex CarboPac MA1 Predkolona (Guard Column) (4 x 50 mm) | Thermo Scientific, kat.broj 044067 ili jednakovrijedno | kom | 1
|  | Jednokratne zlatne elektrode na PTFE podlozi za primjenu uz elektrokemijski detektor (ED, ED50 A, ED50) i ED40 s amperometrijskom ćelijom. Pakiranja od 6 komada s uključenih 6 brtvi (0,002 in.) | Thermo Scientific Dionex Jednokratna radna elektroda, Zlato na PTFE, (Disposable Working Electrode, Gold on PTFE) 6kom/pak | Thermo Scientific,kat.broj 066480 ili jednakovrijedno | pak | 1
Ukupan iznos bez PDV-a
Iznos PDV-a
Ukupan iznos sa PDV-om
POTPIS ODGOVORNE OSOBE
M.P.