## GRUPA 2
R.br. | Naziv artikla | Specfikacija | Jedinica mjere | Količina | PROIZVOĐAČ I KATALOŠKI BROJ | JEDINIČNA CIJENA (BEZ PDV-A) | UKUPNA CIJENA (BEZ PDV-A)
GRUPA 2: Aktivne tvari pesticida i POPs-ovi
1 | PCB No 209 min. 98 % (CAS: 2051-24-3) | analitički standard za kromatografsku analizu | 20 mg / kom | 1
2 | 2,4,5,6-Tetraklor-m-ksilen otopina, 100 µg/mL u metanolu, min. 97 % (CAS: 877-09-8) | referentni materijal za kromatografsku analizu | 1 mL / kom | 2
3 | PCB 28 min. 99 % (CAS: 7012-37-5) | referentni materijal za kromatografsku analizu | 10 mg / kom | 1
4 | PCB 52 min. 99 % (CAS: 35693-99-3) | referentni materijal za kromatografsku analizu | 10 mg / kom | 1
5 | PCB 101 min. 99 % (CAS: 37680-73-2) | referentni materijal za kromatografsku analizu | 10 mg / kom | 1
6 | PCB 118 min. 99 % (CAS: 31508-00-6) | referentni materijal za kromatografsku analizu | 10 mg / kom | 1
7 | PCB 138 min. 99 % (CAS: 35065-28-2) | referentni materijal za kromatografsku analizu | 10 mg / kom | 1
8 | PCB 153 min. 99 % (CAS: 35065-27-1) | referentni materijal za kromatografsku analizu | 10 mg / kom | 1
9 | PCB 180 min. 99 % (CAS: 35065-29-3) | referentni materijal za kromatografsku analizu | 5 mg / kom | 2
10 | Deuterirani PAH MIX 16 komponenti, 100 mg/L u cikloheksanu | PAH standardna otopina, smjesa 16 komponenti svaka koncentracije 100 mg/L (acenaften D10, acenaftilen D8, antracen D10, benzo(a)antracen D12, benzo(b)fluoranten D12, benzo(k)fluoranten D12, benzo(g,h,i)perilen D12, benzo(a)piren D12, krizen D12, dibenzo(a,h)antracen D14, fluoranten D10, fluoren D10, indeno(1,2,3-cd)piren D12, naftalen D8, fenantren D10, piren D10) u cikloheksanu. Sljedivost vrijednosti prema referentnom materijalu (npr. NIST) i izražena proširena mjerna nesigurnost. | 1 mL / kom | 2
11 | CRM TCL PAH MIX 16 komponenti, 2000 µg/mL u metilen klorid:benzenu (1:1) | PAH standardna otopina, smjesa 16 komponenti svaka koncentracije 2000 µg/mL (acenaften, acenaftilen, antracen, benzo(a)antracen, benzo(b)fluoranten, benzo(k)fluoranten, benzo(g,h,i)perilen, benzo(a)piren, krizen, dibenzo(a,h)antracen, fluoranten, fluoren, indeno(1,2,3-cd)piren, naftalen, fenantren, piren) u metilen klorid:benzenu (1:1). Sljedivost vrijednosti prema referentnom materijalu (npr. NIST) i izražena proširena mjerna nesigurnost. | 1 mL / kom | 2
12 | EPA 610 PAH MIX, 100-2000 μg/mL u metanol:metilen kloridu (1:1) | smjesa PAH-ova (acenaften, acenaftilen, antracen, benzo(a)antracen, benzo(b)fluoranten, benzo(k)fluoranten, benzo(g,h,i)perilen, benzo(a)piren, krizen, dibenzo(a,h)antracen, fluoranten, fluoren, indeno(1,2,3-cd)piren, naftalen, fenantren, piren) u metanol:metilen klorid (1:1), koncentracije 100-2000 μg/mL, čistoće >98 %. Sljedivost vrijednosti prema referentnom materijalu (npr. NIST) i izražena proširena mjerna nesigurnost. | 1 mL / kom | 1
13 | Perylene-d12 otopina, 2000 µg/mL u diklormetanu (CAS: 1520-96-3) | koncentracija 2000 μg/mL u diklormetanu, kromatografska čistoća ≥99,9 %, sljedivost vrijednosti prema referentnom materijalu (npr. NIST) i izražena proširena mjerna nesigurnost. | 1 mL / kom | 1
14 | Benzo(e)piren otopina, 100 µg/mL u cikloheksanu (CAS: 192-97-2) | koncentracija 100 μg/mL u cikloheksanu, kromatografska čistoća ≥98 %. | 2 mL / kom | 1
15 | Benzo(j)fluoranten otopina, 2000 µg/mL u diklormetanu (CAS: 205-82-3) | koncentracija 2000 μg/mL u diklormetanu, kromatografska čistoća ≥96,5%, sljedivost vrijednosti prema referentnom materijalu (npr. NIST) i izražena proširena mjerna nesigurnost. | 1 mL / kom | 1
16 | NitroPAH MIX, 10 µg/mL u toluenu | smjesa NitroPAH-ova (1-nitronaphthalene, 2-nitronaphthalene, 1,5-dinitronaphthalene, 4-nitropyrene, 1-nitropyrene, 3-nitrobenzanthrone, 7-nitrobenz(a)anthracene, 6-nitrochrysene, 6-nitrobenzo(a)pyrene, 3-nitroperylene, 7-nitrodibenzu(a,h)anthracene) koncentracija svake komponente u smjesi 10 ug/mL u toluenu. | 5 x 1 mL / kom | 1
17 | Acetamiprid min. 99 % (CAS: 135410-20-7) | referentni materijal za kromatografsku analizu | 100 mg / kom | 1
18 | Acetamiprid metabolit IM-1-4 min. 96 % (CAS: 120739-62-0) | referentni materijal za kromatografsku analizu | 25 mg / kom | 1
19 | 6-Klornikotinska kiselina min. 99 % (CAS: 5326-23-8) | referentni materijal za kromatografsku analizu | 100 mg / kom | 1
20 | Fenheksamid min. 98 % (CAS: 126833-17-8) | referentni materijal za kromatografsku analizu | 100 mg / kom | 1
21 | Terbutilazin min. 99 % (CAS: 5915-41-3) | referentni materijal za kromatografsku analizu | 250 mg / kom | 1
22 | Terbutilazin-deetil min. 98 % (CAS: 30125-63-4) | referentni materijal za kromatografsku analizu | 100 mg / kom | 1
Ukupan iznos bez PDV-a
Iznos PDV-a
Ukupan iznos s PDV-om
POTPIS ODGOVORNE OSOBE
M.P.
Cerfifikat analize kvalitete robe obavezno dostaviti uz svaku isporuku robe.
Ponuditelj može ponuditi robu sukladno nazivu i navedenoj specifikaciji kemikalije ili jednakovrijednu kemikaliju, a jednakovrijednost dokazuje certifikatom analize kemikalije.
Minimalni rok trajanja 2 godine od dana isporuke.